## Sheet1
idsubproduto | nome_produto | descrsecao | descrgrupo | descrsubgrupo | descricao_produto | especificacao_tecnica | pagina_web | manual | fotos
10600 | TESOURA P/CORTAR CHAPA N.3 | ACESSORIO/MIUDEZA | ACESSORIO/MIUDEZA | FERRAMENTA | A Tesoura para Corte de Chapa N° 3 é uma ferramenta robusta e versátil, fabricada em Ferro Nodular 42012 e lâminas de aço de alta dureza, ideal para cortes de chapas de médio e alto carbono com dureza máxima de 35 HRC. | Número: 3, Largura do mordente: 3 mm, Espessura de chapa até: 1/8" (3,18 mm), Comprimento da lâmina: 180 mm, Comprimento do cabo: 500 mm, Alcance de corte: 150 mm, Peso: 5.7 kg, Capacidade de tração: 42kgfm/mm², Elasticidade: 12% | https://www.somaronline.com.br/produto/tesoura-para-corte-de-chapa-n-3-58 | https://d7rh5s3nxmpy4.cloudfront.net/CMP4506/files/MANUAL_TIJERAS_CORTACHAPAS_-_PT.pdf | https://www.rmferramentas.com.br/tesoura-cortar-chapa-3mm-18-n-3-metalsul ¦ https://www.lfmaquinaseferramentas.com.br/-tesoura-para-cortar-chapa-n-3-metalsul/p ¦ https://www.lojadomecanico.com.br/produto/19656/24/239/tesoura-corta-chapa-n-3--com-cabo-metalsul-mcc110
10602 | TESOURA P/CORTAR CHAPA N.4 | ACESSORIO/MIUDEZA | ACESSORIO/MIUDEZA | FERRAMENTA | Tesoura mecânica para cortar chapas de aço, fabricada em ferro fundido nodular com acabamento texturizado. Ideal para cortes precisos em chapas de até 5/32 polegadas. | Número: 4, Alcance de corte: 210mm, Largura do mordente: 4mm, Espessura de chapa até: 5/32", Dimensões (CxLxA): 340 x 100 x 235mm, Composição: Ferro Fundido Nodular FE 42012, Acabamento: Pintura a pó eletrostática texturizada, Aplicações: Corte de chapas de aço com dureza máxima de 35HRC | https://brusfer.com.br/tesoura-p-cortar-chapa-n-4-5-32-metalsul-9389 | https://d7rh5s3nxmpy4.cloudfront.net/CMP4506/files/MANUAL_TIJERAS_CORTACHAPAS_-_PT.pdf | https://parafutrecos.com.br/tesoura-para-cortar-chapa-10-reta-783135.html ¦ https://cesarnatal.com.br/produto/tesoura-cortar-chapa-n-3-chapa-1-8 ¦ https://www.dutra.com.br/p/tesoura-manual-para-cortar-chapa-10-7831355-7831355
10604 | TESOURA P/CORTAR CHAPA N.5 | ACESSORIO/MIUDEZA | ACESSORIO/MIUDEZA | FERRAMENTA | A Tesoura para Cortar Chapa N°5 TC-5 MARCON é uma ferramenta essencial para cortes de chapas de aço com dureza até 35 HRC. Ideal para funilarias, caldeirarias e serralherias industriais, oferece precisão e segurança com sua construção robusta em ferro fundido nodular. | Comprimento da Alavanca: 746 mm, Alcance de Corte: 250 mm, Espessura da Chapa (Máximo): 5 mm - 3/16 POL, Tamanho da Lmina: 340 mm, Espessura da Lmina: 9,53 mm, Material: Ferro Fundido Nodular, Medidas(AxLxC)(mm): 404 x 100 x 440, Peso: 15,2 kg, Garantia: 3 meses | https://palaciodasferramentas.com.br/tesoura-para-cortar-chapa-tc-5-marcon | https://d7rh5s3nxmpy4.cloudfront.net/CMP4506/files/MANUAL_TIJERAS_CORTACHAPAS_-_PT.pdf | https://www.madeiramadeira.com.br/tesoura-para-cortar-chapa-n-5-mtc-05-motomil-549223143.html ¦ https://www.refercomercio.com.br/ferramentas-de-bancada/acessorios/laminas-para-tesoura-de-cortar-chapa-n-5-metalsul ¦ https://grupogmeg.com/produto/tesoura-guilhotina-de-chapa
10128 | CHUMBADORQ. BICOMPONENTEAMPOLA12MM KIT | ACESSORIO/MIUDEZA | ACESSORIO/MIUDEZA | MATERIAL DE SEGURANCA | Chumbador químico bicomponente em ampola de 12mm, ideal para fixação em concreto e alvenaria. Utilizado em instalações de máquinas, equipamentos e estruturas metálicas. | Modelo: AQA12, Diâmetro compatível: 12mm, Tipo: Âncora química em ampola, Aplicação: Concreto e alvenaria, Profundidade mínima: 110mm, Carga última de tração: 8.143 kgf, Carga última de corte: 4.924 kgf, Tempo de cura: 10 minutos a 30°C | https://www.mercadolivre.com.br/kit-10-chumbador-quimico-ancora-ampola-aqa12-12mm-fixacao/up/MLBU4607058170 | https://pt.scribd.com/document/473377031/FISPQ-CHUMBADOR-QUIMICO-EM-AMPOLA-RB-POLIESTER | https://mepar.com.br/produto/7311/chumbador-quimico-ampola-12mm-bi-componente ¦ https://www.skrparafusos.com.br/chumbador-quimico-de-ampola-12mm-ancora-aqa12 ¦ https://www.aecweb.com.br/empresa/rock-bolt/7118/conteudo/chumbador-quimico-bicomponente-facil-instalacao-e-alta-resistencia/24712
11863 | CHUMBADORQ. BICOMPONENTEAMPOLA16MM KIT | ACESSORIO/MIUDEZA | ACESSORIO/MIUDEZA | MATERIAL DE SEGURANCA | Chumbador Químico Bicomponente em Ampola 16 mm Âncora, kit com 10 unidades. Ideal para fixações estruturais de alta resistência em concreto, proporcionando ancoragem segura para barras roscadas, vergalhões e chumbadores metálicos. | Marca: Âncora; Tipo: chumbador químico em ampola AQA16; Sistema: bicomponente (resina + endurecedor); Diâmetro da ampola: 16 mm; Aplicação: ancoragem química em concreto; Indicação de uso: fixação estrutural, máquinas, estruturas metálicas, corrimãos e suportes; Compatibilidade: barras roscadas e vergalhões compatíveis com furo de 16 mm. | https://www.ebfixcomercial.com.br/chumbador-quimico-aqa16-ampola-16mm-bicomponente-ancora-10-un | https://pt.scribd.com/document/473377031/FISPQ-CHUMBADOR-QUIMICO-EM-AMPOLA-RB-POLIESTER | https://www.ebfixcomercial.com.br/chumbador-quimico-aqa16-ampola-16mm-bicomponente-ancora-10-un ¦ https://www.piatatem.com.br/chumbador-quimico-em-ampola-rb--poliester----16mm----rock-bolt-85749453 ¦ https://martfer.com.br/produto/chumbador-quimico-ampola-ancora-aqa16-16mm-p
10910 | LUVA FIBRA SINTETICA FLEX CUT M9 - WURTH | ACESSORIO/MIUDEZA | ACESSORIO/MIUDEZA | MATERIAL DE SEGURANCA | Luva de proteção contra agentes mecânicos e com alta resistência ao corte, fabricada em malha sintética em mescla de poliéster, basalto inerte e spandex, com palma em PU antiderrapante. | Certificações: BS EN 420:2003 + A1:2009, EN 388:2016, EN ISO 13997. Composição: malha sintética em mescla de poliéster, basalto inerte e spandex. Palma em PU antiderrapante. Punho elástico. Nível “F” no teste de corte TDM por lâmina fixa. | https://varejo.wurth.com.br/p/8053984/luva-em-fibra-sintetica-flex-cut-f-9-wurth-0899451502-par | https://s3.sa-east-1.amazonaws.com/bd-sp.canaldapeca.com.br/Wurth/MANUAIS/12-04-2022/13.10.0220/13.10.0220.pdf | https://varejo.wurth.com.br/p/8053984/luva-em-fibra-sintetica-flex-cut-f-9-wurth-0899451502-par ¦ https://s3.sa-east-1.amazonaws.com/bd-sp.canaldapeca.com.br/Wurth/MANUAIS/12-04-2022/13.10.0220/13.10.0220.pdf
11233 | LUVA NITRILICA LARANJA DIAMOND TAM.9 | ACESSORIO/MIUDEZA | ACESSORIO/MIUDEZA | MATERIAL DE SEGURANCA | Luva nitrílica laranja da marca Diamond, tamanho 9, para proteção contra agentes mecânicos e químicos. Certificada e ambidestra, com punho em virola e textura em formato de diamante. | 100% borracha nitrílica; cor laranja; punho terminado em virola; palma, dedo e dorso texturizado em formato de diamante; ambidestra; não esterilizada; livre de silicone e látex; sem talco; impermeável; uso único. | https://shopee.com.br/Luva-Nitr%C3%ADlica-Diamond-Laranja-TAM.9-(G)-UNITARIO-PAR-WURTH-i.1497382346.23094142405 | https://s3.sa-east-1.amazonaws.com/bd-sp.canaldapeca.com.br/Wurth/CATALOGO/26-04-2023/13.10.0315/13.10.0315_LUVA_NITR%C3%8DLICA_DESCART%C3%81VEL_.pdf | https://www.casadolavador.com.br/equipamentos/epi-s/luva-nitrilica-diamond-laranja-tam-9-g-unitario-par-wurth ¦ https://shopee.com.br/Luva-Nitr%C3%ADlica-Diamond-Laranja-TAM.9-(G)-UNITARIO-PAR-WURTH-i.1497382346.23094142405 ¦ https://varejo.wurth.com.br/p/10240063/luva-nitrilica-descartavel-laranja-diamond-n-9-embalagem-com-50-unidades-wurth-0899970912-kit
10118 | LUVA POLIEST LATEX CORRUGADA PRETA 9 | ACESSORIO/MIUDEZA | ACESSORIO/MIUDEZA | MATERIAL DE SEGURANCA | Luva sintética em malha de poliéster na cor vermelha com revestimento em látex corrugado na palma e nos dedos, punho em malha elástica. Oferece conforto e flexibilidade nas operações onde exijam agarre e tato. Pode ser utilizada em condições secas ou úmidas. | Peso: 0,300 kg, Dimensões: 15 × 10 × 7 cm, Comprimento Total: 238mm, Material do Forro: Poliéster vermelho, Revestimento: Látex corrugado na palma e dedos (Alto grip), Tamanho: 9, Composição: 1 Par | https://danteresolve.com.br/produto/luva-protecao-poliester-latex-corrugada-tam-9-preta-vermelha-wurth | https://s3.sa-east-1.amazonaws.com/bd-sp.canaldapeca.com.br/Wurth/CATALOGO/13-03-2024/13.10.0230/13.10.0230%20%281%29.pdf | https://rocketreach.co/hd-store-oficial-profile_b7fc2e72c25c8a9b ¦ https://rocketreach.co/show-de-imagem-email-format_b7b85970c53a2fe3
10122 | LUVA POLIEST NITRIL CINZA 9 | ACESSORIO/MIUDEZA | ACESSORIO/MIUDEZA | MATERIAL DE SEGURANCA | A Luva de Poliéster com Revestimento Nitrílico Cinza Tamanho 09 - G é ideal para proteção das mãos em atividades que exigem resistência e conforto. Possui dorso ventilado e punho elástico, proporcionando um ajuste seguro e respirável. | Material: Poliéster / Borracha nitrílica; Revestimento: Borracha nitrílica (palma e pontas dos dedos); Cor: Preto / Cinza; Tamanho: G - 09; CA: 38.238; Costuras: Sem costura; Acabamento do punho: Punho elástico; Dorso: Ventilado; Aplicação: Proteção das mãos; EAN: 3295249131692; Código do Fornecedor: VE712GR09; Modelo: VE712; Marca: DeltaPlus | https://www.hiperfer.com.br/luva-de-poliester-com-revestimento-nitrilico-cinza-tamanho-09-g-deltaplus | https://chemitool.com/wp-content/uploads/2022/10/fp_pt_chs021105_luva_poliester_nitrilo_chemitool_rv00.pdf | https://www.novaprotect.com.br/luvas-de-seguranca ¦ https://rocketreach.co/hd-store-oficial-profile_b7fc2e72c25c8a9b ¦ https://rocketreach.co/marcelo-gusmao-meireles-email_754032270
10402 | LUVA PU PTA 8M | ACESSORIO/MIUDEZA | ACESSORIO/MIUDEZA | MATERIAL DE SEGURANCA | Luva de segurança tricotada em náilon com palma, face palmar dos dedos e pontas dos dedos revestidas em poliuretano. Punho com elastano, indicada para proteção contra agentes abrasivos, cortantes, perfurantes e risco térmico. | Tamanho: 8-M, Material: náilon e poliuretano, Punho: elastano, Certificação: EN388, EN407, C.A. 15.272, Resistência térmica: 100°C, Validade: 5 anos após a data de fabricação | https://www.femacdistribuidora.com.br/luva-pu-pta-kalipso-tamanho-8-m-19614 | https://cdn.dooca.com.br/rhmateriaiseletricos/product/916268791bf82e47aeb0af07501cedc4-15641599932699.pdf | https://www.lojadomecanico.com.br/produto/98098/36/316/luva-de-seguranca-tamanho-xg---pu-preta-kalipso-020934 ¦ https://loja.anjosepi.com.br/protecao-para-as-maos/luva-pu-pta-t-10-xg-kalipso-c-a-15-272
11103 | LUVA PU PTA 9G | ACESSORIO/MIUDEZA | ACESSORIO/MIUDEZA | MATERIAL DE SEGURANCA | Luva de segurança confeccionada em fibras sintéticas, com revestimento em poliuretano (PU) na face palmar e pontas dos dedos, punho elástico e acabamento em fibras sintéticas. Ideal para tarefas que exigem precisão e proteção contra abrasão e cortes superficiais. | CA: 30916, Tamanho: 9G, Material: Fibras sintéticas e Poliuretano (PU), Punho: Tricotado, Grip: Liso, Peso: 360 gramas (0.36 kg), Dimensões da Embalagem: 9.0 cm (Altura) x 15.0 cm (Largura) x 26.0 cm (Profundidade), Quantidade por Embalagem: 12 unidades, Origem: Importado | https://www.lojadoexaustor.com.br/luva-helanca-pu-preta-9g-volk | https://cdn.dooca.com.br/rhmateriaiseletricos/product/916268791bf82e47aeb0af07501cedc4-15641599932699.pdf | https://volkdobrasil.com.br/produto/luva-cut ¦ https://rocketreach.co/hd-store-oficial-profile_b7fc2e72c25c8a9b ¦ https://rocketreach.co/show-de-imagem-email-format_b7b85970c53a2fe3
11105 | LUVA PVC C/F 27CM 9,5 | ACESSORIO/MIUDEZA | ACESSORIO/MIUDEZA | MATERIAL DE SEGURANCA | Luva de segurança confeccionada em suporte têxtil de algodão, revestimento externo total em PVC com acabamento áspero antiderrapante. Extremidade do punho com acabamento serrilhado, comprimento de 27cm e tamanho 9,5 (G). | Forro: 100% suporte têxtil de Algodão, Revestimento: PVC, Acabamento: Áspero, Comprimento: 27cm, Tamanho: 9,5 (G), Cor: Verde, Marca: Kalipso, C.A.: 21.420, Garantia: 5 anos (defeitos de fabricação) | https://www.centraldeferramentas.com.br/luva-de-pvc-27cm-kalipso/p | https://isafix.com.br/epi-s/luvas/luva-pvc-c-f-27cm-t-9-5-ca-21420-p | https://www.calcadosparatrabalhar.com.br/luva-de-pvc-27cm-com-forro-kalipso.html ¦ https://kalipso.com.br/produtos/detalhes/115/pvc-27-cm ¦ https://www.spsepi.com.br/produto/luva-pvc-cf-27-cm-kalipso-ca-21420.html
11107 | LUVA PVC C/F 35CM 9,5 | ACESSORIO/MIUDEZA | ACESSORIO/MIUDEZA | MATERIAL DE SEGURANCA | Luva de PVC Palma Áspera Punho 35 cm da Kalipso, confeccionada em suporte têxtil de algodão com revestimento externo em PVC. Proporciona maior aderência e segurança, ideal para ambientes industriais. | CA: 21420, Material: Suporte têxtil de algodão com revestimento externo em PVC, Acabamento: Áspero antiderrapante na face palmar, extremidade dos dedos e dorso, Punho: 35 cm com acabamento serrilhado, Resistência Térmica: 100°C, Tamanho: 9,5 (G), Embalagem: Pacote com 12 pares | https://mundodosacessorios13.lojavirtualnuvem.com.br/produtos/luva-pvc-c-f-35cm-t-95 | https://kalipso.com.br/media/produtos/boletins/boletim-pdf-29112023-174934-27505.pdf | https://mundodosacessorios13.lojavirtualnuvem.com.br/produtos/luva-pvc-c-f-35cm-t-95 ¦ https://www.fmferragens.com.br/produto/kalipso-luva-pvc-c-f-35-cm-t-95-021012-721
11109 | LUVA PVC C/F 45CM 9,5 | ACESSORIO/MIUDEZA | ACESSORIO/MIUDEZA | MATERIAL DE SEGURANCA | Luva de segurança confeccionada em PVC com forro em malha de algodão, ideal para proteção contra produtos químicos, óleos, graxas e líquidos. Comprimento de 45 cm e tamanho 9,5. | Tamanho: 9,5; Comprimento: 45 cm; Espessura: 1,18 mm; Resistência Química: Classe A (Tipo 1: Agressivos ácidos, Tipo 2: Agressivos básicos), Classe B (Detergentes, Sabões, Amoníacos e similares), Classe C (Tipo 3: Alcóis, Tipo 4: Éteres, Tipo 5); Resistência Térmica: até 100°C; Aprovada para risco mecânico (EN388), risco químico (ISO374) e risco térmico (EN407). | https://www.ferragemmurillo.com.br/produtos/luva-pvc-com-forro-45cm-t-95-kalipso | https://kalipso.com.br/media/produtos/boletins/boletim-pdf-04102023-161116-710205.pdf | https://loja.acpelogisticas.com/product/luva-pvc-kalipso-45cm-com-forro-t-95 ¦ https://www.lojasjusti.com.br/epi/luva/pvc/luva-pvc-cf-45cm-t-9-5-forrada ¦ https://www.netepi.com.br/luvas-de-protecao/luvas-de-pvc/luva-de-pvc-kalipso-tam-9-5-punho-27cm-35cm-45cm-c-a-21420
10134 | LUVA REDGRIP 08M | ACESSORIO/MIUDEZA | ACESSORIO/MIUDEZA | MATERIAL DE SEGURANCA | A Luva RedGrip T08 M é uma luva de segurança tricotada em algodão, poliéster e elastômero, com revestimento antiderrapante de látex natural em formato de diamante na palma e dedos. Proporciona aderência, resistência mecânica e térmica, ideal para atividades industriais e de construção. | Tricotada em algodão, poliéster e elastômero; revestimento antiderrapante de látex natural em formato de diamante; resistência térmica até 250°C; resistência ao rasgamento e abrasão; punho tricotado com acabamento em overloque; certificação CA 41.415; normas EN 388 e EN 407. | https://www.copalparafusos.com.br/35203 | https://kalipso.com.br/media/produtos/boletins/boletim-pdf-13112023-164601-846402.pdf | https://www.ecoepi.com.br/produto/luva-kalipso-red-grip ¦ https://www.abrassfer.com.br/luva-de-seguranca-servicos-gerais-red-grip-kalipso
10136 | LUVA REDGRIP 10XG | ACESSORIO/MIUDEZA | ACESSORIO/MIUDEZA | MATERIAL DE SEGURANCA | Luva de proteção tricotada em algodão, poliéster e elastômero com revestimento antiderrapante vulcanizado em látex natural na palma, face palmar dos dedos e ponta dos dedos (unheira), com reforço de borracha natural entre os dedos polegar e indicador (região da 'pinça'). Punho tricotado em algodão, com acabamento em overloque. | CA: 41415; Tamanhos: M, G, XG; Aprovada para riscos mecânicos (EN388) e térmicos (EN407); Resistência ao corte: 2; Resistência à perfuração: 1; Resistência ao rasgamento: 4; Resistência à abrasão: 4; Resistência térmica: 250°C; Absorve a transpiração; Conforto térmico; Ótima resistência a abrasão e ao rasgamento; Proteção na ponta dos dedos (unheira). | https://www.calcadosparatrabalhar.com.br/luva-red-grip-de-algod-o-kalipso-revestimento-latex.html | https://kalipso.com.br/media/produtos/boletins/boletim-pdf-13112023-164601-846402.pdf | https://kalipso.com.br/media/produtos/boletins/boletim-pdf-13112023-164601-846402.pdf ¦ https://www.anhangueraferramentas.com.br/produto/luva-de-protecao-tricotada-em-algodao-revestida-em-latex-ca-41415-red-grip-kalipso-141440
11113 | LUVA SAARA 09G | ACESSORIO/MIUDEZA | ACESSORIO/MIUDEZA | MATERIAL DE SEGURANCA | A Luva Saara T. 09-G CA:34712 é projetada para oferecer máxima proteção e conforto em ambientes industriais. Com um design ergonômico, esta luva se adapta perfeitamente às mãos, permitindo maior destreza e controle durante o manuseio de ferramentas e materiais. | Marca: Kalipso; Modelo: Saara; Tamanho: 09 / G; CA: 34712; Material: HPPE e fios de fibra de vidro; Revestimento em poliuretano (PU); Cor: Branca / mesclada; Palma antiderrapante; Punho em polietileno e elastano; Resistência a corte; Resistência térmica ao calor de contato até 250°C por 15 segundos; Livre de látex natural; Normas: EN388 4343D / EN407 X2XXXX | https://www.mercadolivre.com.br/luva-saara-t-09g-anti-corte-kalipso/up/MLBU4002273669 | https://kalipso.com.br/media/produtos/boletins/boletim-pdf-01112024-110753-753556.pdf | https://isafix.com.br/produto/luva-saara-t-09-g-ca-34712 ¦ https://www.universodasferragens.com.br/6959/luva-saara-t-09-g ¦ https://shopee.com.br/Luva-Saara-T.-09-G-Anti-Corte-Kalipso-i.1229078535.23399486805
11115 | LUVA SONORA T 09G - KALIPSO - USO EPI | ACESSORIO/MIUDEZA | ACESSORIO/MIUDEZA | MATERIAL DE SEGURANCA | A Luva de Segurança Sonora 09/G Kalipso é projetada para oferecer proteção, conforto e excelente sensibilidade tátil em atividades que exigem precisão, ideal para trabalhos leves e manuseio de peças secas. | Marca: Kalipso, Modelo: Sonora, Tamanho: 09/G, Material: Fibra de vidro, revestimento em borracha nitrílica dupla, resistente a corte, antiderrapante, livre de látex natural, resistência térmica até 100°C, propriedades eletrostáticas. | https://ferpam.com.br/produtos/luva-de-seguranca-sonora-09-g-kalipso | https://www.cosamapro.com.br/luva-de-seguranca-sonora-t-09-g-kalipso/p | https://ferpam.com.br/produtos/luva-de-seguranca-sonora-09-g-kalipso ¦ https://www.universodasferragens.com.br/1185/luva-sonora-t-09-g-kalipso ¦ https://www.cosamapro.com.br/luva-de-seguranca-sonora-t-09-g-kalipso/p
10126 | LUVA TATEX PRETA 1 LADO - KALIPSO | ACESSORIO/MIUDEZA | ACESSORIO/MIUDEZA | MATERIAL DE SEGURANCA | Luva de segurança tricotada em fios de algodão e poliéster, com palma e face palmar dos dedos com pigmentos antiderrapantes de PVC, extremidade dos dedos com reforço de borracha de PVC. Punho com elástico e acabamento em overloque. | Composição: Algodão, Poliéster e PVC. Acabamento: Pigmentação preta em toda a luva. Aderência: Bolinhas de PVC na palma e dedos. Punho elástico para melhor fixação. Cor preta, ajuda a disfarçar sujeira. Costura interna para maior conforto. Tamanho 9/G indicado para mãos com circunferência entre 20 e 22 cm. | https://www.kalipso.com.br/produtos/detalhes/11/tatex-preta | https://cdn.heyzine.com/files/uploaded/a7831f67aa8e011cdea82ed975aa4d703e789733-1.pdf | https://www.madeiranit.com.br/luva-de-protecao-tatex-preta-tamanho-unico-kalipso ¦ https://www.temosequipamentos.com.br/luva-de-seguranca-kalipso-ca-34491-tatex-algodao-pigmentada ¦ https://www.novaopcaoepi.com.br/luva-kalipso-tatex-preta-pigmentada-tam-9-ca-34491
10140 | LUVA TRICOTADA BANHO PU 701008 P7 | ACESSORIO/MIUDEZA | ACESSORIO/MIUDEZA | MATERIAL DE SEGURANCA | Luva tricotada em fio de poliéster, banhada com Poliuretano (PU) na palma e dedos, oferecendo alta resistência à abrasão, sensibilidade tátil e conforto. Ideal para atividades que exigem precisão e manipulação cuidadosa de objetos pequenos. | Material: Fio de poliéster; Revestimento: Poliuretano (PU) na palma e dedos; Cor: Preta; Modelagem anatômica; Dorso ventilado; Punho tricotado; Tamanhos: P/7, M/8, G/9, XG/10, XXG/11; Resistência ao desgaste; Aderência; Respirabilidade; Proteção contra líquidos. | https://123tudo.com.br/products/luva-tricotada-marluvas-para-trabalho-e-seguranca-banho-pu | https://kalipso.com.br/media/produtos/boletins/boletim-pdf-29112023-174701-180113.pdf | https://www.episonline.com.br/luva-tatil-volk-preta-com-banho-pu-p3993 ¦ https://adlepis.com.br/product-category/luva-tricotada-com-banho-pu ¦ https://arican.com.br/luva-fibra-sintetica-banho-pu-palma-dedos-cinza-resistente-a-corte-mcr-ultratech-cut5-b9678pu-g.html
11111 | LUVA TRICOTADA MESCLADA | ACESSORIO/MIUDEZA | ACESSORIO/MIUDEZA | MATERIAL DE SEGURANCA | Luva de segurança tricotada em quatro fios mesclados, confeccionada com fibras naturais e sintéticas, punho com inserção de fibras elásticas e acabamento em fibras sintéticas. Aprovada para proteção contra agentes abrasivos, escoriantes, cortantes e perfurantes. | Tricotada em quatro fios mesclados, punho com inserção de fibras elásticas, acabamento em fibras sintéticas, normas técnicas: EN 420:2003, BS EN 388:2003, EN 388:2016, EN 407:2020, resistência térmica de 250°C, nível de desempenho: 0130, 1.1.4.1. | https://www.protcap.com.br/files/ft/581M_JUN.htm | https://www.conforto.com.br/files/downloads/ca-3984-l21x61-manual-de-instrucao-luva-contra-agente-mecanico-1.pdf | https://vidaepi.com.br/product/luva-tricotada-mesclada ¦ https://www.lojas360.com.br/protecao-das-maos/luva-tricotada-mesclada-3-fios-s-pigmento ¦ https://www.brsupply.com.br/mix-de-produtos/epis-e-epcs/luva-de-malha-volk-mesclada-c-1par-p995657
11503 | MS POLIMERO 40 BRANCO 230ML / 400G | ACESSORIO/MIUDEZA | ACESSORIO/MIUDEZA | MATERIAL DE SEGURANCA | MS Polímero 40 é um adesivo e selante monocomponente à base de polímero MS, com alta elasticidade e resistência a grandes cargas, ideal para colagens e vedações em diversos substratos. Recomendado para construção civil, engenharia, construção naval e indústria automobilística. | Base Química: Polímero Híbrido de MS, Tack Free (min): 25, Velocidade de Cura: 3 mm / 24h, Alongamento até: 680%, Capacidade de Movimentação: 25%, Resistência à Tração (Mpa): 1,80, Resistência ao Rasgo (Mpa): 7,40, Dureza (Shore A): 40 ± 5, Módulo 100% à 25C: 0,5, VOC <0,5% de voláteis, Temperatura de aplicação: +5°C a +35°C, Resistência à temperatura: -40°C a +90°C | https://www.lojadomecanico.com.br/produto/146930/32/235/adesivo-selante-ms-polimero-40-branco-230ml400g-w-max-wurth-0892110171 | https://s3.sa-east-1.amazonaws.com/bd-sp.canaldapeca.com.br/Wurth/13102020/PDFS_L4/0892100262.pdf | https://www.lojadomecanico.com.br/produto/146930/32/235/adesivo-selante-ms-polimero-40-branco-230ml400g-w-max-wurth-0892110171 ¦ https://www.wurth.com.br/p/7492741/adesivo-selante-ms-polimero-40-branco-400g-wurth-0892100161-unitario
644 | AL LANCA SETA 5/8'' * | ACESSORIO/MIUDEZA | CASA E JARDIM | ALUMINIO | A Ponta de Lança de Alumínio Comum 5/8" é fabricada com alumínio de alta qualidade, resistente à corrosão e desgaste, ideal para aplicações em cercas e portões residenciais e comerciais. | Material: Alumínio de alta qualidade; Dimensões: 5/8" de diâmetro; Design: Simples e funcional; Acabamento: Resistente à corrosão; Instalação: Fácil de fixar em cercas e portões. | https://www.magaluempresas.com.br/ponta-de-lanca-de-aluminio-comum-5-8-000097/p/hff5j57edc/cj/lamu | https://www.scribd.com/document/739539427/ABAL-Manual-de-Portas-e-Janelas-de-Aluminio-PDF-Free-Download | https://www.magaluempresas.com.br/ponta-de-lanca-de-aluminio-comum-5-8-000097/p/hff5j57edc/cj/lamu ¦ https://www.cikala.com.br/ponta-de-lanca-lirio-para-port-o-em-aluminio-portoes-residenciais-comerciais-e-industriais-3999
5982 | AL RALO SEMI ESFERICO ABACAXI 75MM | ACESSORIO/MIUDEZA | CASA E JARDIM | ALUMINIO | Ralo Semi Esférico Tipo Abacaxi 75mm Diâmetro 3 Polegadas, produzido em ferro fundido, oferece resistência e eficiência no escoamento de água, ideal para áreas externas e internas. | Material: Ferro Fundido. Medidas: 75mm. Polegadas: 3''. Peso: 0,3 kg. | https://www.plastificar.com.br/outros/variedades/ralos-e-grelhas/ralo-semi-esferico-tipo-abacaxi-75mm-diametro-3-polegadas | http://www.metalurgicavoigt.com.br/uploads/outros/pdf/7-%20Ralo%20abacaxi.pdf | https://www.casadoralo.com.br/ralos/ralo-abacaxi-semiesferico-em-aluminio-3-polegadas-75mm ¦ https://www.madeiramadeira.com.br/ralo-semi-esferico-tipo-abacaxi-75mm-diametro-3-polegadas-2857853.html ¦ https://www.shopcoopera.com.br/kit-5-ralos-semi-esferico-tipo-abacaxi-75mm-diametro-3-pol-470285/p
231 | AL TAMPAO 60 X 60 ARTICULADO | ACESSORIO/MIUDEZA | CASA E JARDIM | ALUMINIO | O Tampão 60x60 Articulado em Alumínio é ideal para áreas de passagem de pedestres, sendo resistente à corrosão e durável. Seu design articulado facilita a abertura e fechamento, proporcionando acesso fácil para inspeções e manutenções. | Material: Alumínio fundido escovado; Dimensões: 60 x 60 cm; Peso: 8,7 kg; Capacidade de carga: aproximadamente 500 kg; Utilização: Passagem de pedestres; Atende a norma ABNT NBR 10160; Garantia: 3 meses contra defeito de fabricação. | https://www.fundicaofundart.com.br/produtos/tampao-60x60-com-rebaixo-articulado-em-aluminio | https://www.youtube.com/watch?v=ij08zH8K0A4 | https://panelasferreira.com.br/tampao-de-aluminio-fundido-articulado-60x60-cm101 ¦ https://www.fundicaovesuvio.com.br/tampoes/tampoes-em-aluminio-fundido/tampao-60x60cm-dupla-vedacao-articulado-em-af ¦ https://www.fundicaofundart.com.br/produtos/tampao-60x60-articulado-comum-sem-rebaixo-em-aluminio
232 | AL TAMPAO 70 X 70 ARTICULADO | ACESSORIO/MIUDEZA | CASA E JARDIM | ALUMINIO | O Tampão 70X70 Articulado Comum (SEM REBAIXO) é fabricado em alumínio, com design articulado que permite abertura fácil e segura. Resistente a impactos e variações climáticas, é ideal para uso em áreas externas, internas, piscinas, estacionamentos e condomínios. | Dimensões: 70 x 70 cm; Material: Alumínio fundido; Peso: 11 kg; Capacidade de carga: aproximadamente 500 kg; Utilização: Passagem de pedestres; Resistência à corrosão; Elevada resistência; Durabilidade; Atende a norma ABNT NBR 10160; Garantia: 3 meses contra defeito de fabricação. | https://www.fundicaofundart.com.br/produtos/tampao-70x70-articulado-comum-sem-rebaixo-em-aluminio | https://www.fundicaofundart.com.br/produtos/tampao-70x70-articulado-comum-sem-rebaixo-em-aluminio | https://www.fundicaofundart.com.br/produtos/tampao-70x70-articulado-comum-sem-rebaixo-em-aluminio ¦ https://www.casaepiscinas.com.br/tampao-de-aluminio-fundido-70-x-70-simples ¦ https://tampaoegrelhagk.com.br/products/tampao-de-aluminio-fundido-articulado-70x70-cm-porta-cadeado
1333 | AL TAMPAO T 032 ARTICULADO | ACESSORIO/MIUDEZA | CASA E JARDIM | ALUMINIO | Tampa Tampão de Chão Circular T032 Alumínio Articulado 32cm, projetada para tampar caixas de passagem de tubulação, esgoto, águas pluviais, água potável, redes de telecomunicações e eletricidade. Sua articulação dificulta o furto da tampa. | Modelo: Tampão T 032 Circular Articulado; Acabamento: Pintura cor alumínio (esmalte sintético); Carga Máxima Nominal por Eixo: 250Kg; Indicação: Caixas de Passagem; Material: Alumínio Fundido; Diâmetro Aro: 36cm; Peso: 1,748Kg; Tampa: 32cm; Altura: 2cm. | https://paneladeferrofundido.com.br/produtos/tampa-tampao-de-chao-circular-t032-aluminio-articulado-32cm-1pa47 | https://paneladeferrofundido.com.br/produtos/tampa-tampao-de-chao-circular-t032-aluminio-articulado-32cm-1pa47 | https://www.requintepiscinas.com.br/tampa-de-aluminio-para-casa-de-maquinas-120x120-cm ¦ https://www.fundicaovesuvio.com.br/loja/busca.php?loja=148301&palavra_busca=tampoes+tampoes+ff+tampao+t+33+articulado&pg=2 ¦ https://www.fundicaofundart.com.br/produtos/tampao-1m-x-1m-articulado-leve
1241 | AL TAMPAO T250 ESGOTO | ACESSORIO/MIUDEZA | CASA E JARDIM | ALUMINIO | Tampa de alumínio fundido de 250mm de diâmetro, projetada para tampar caixas de passagem de tubulação, esgoto, águas pluviais, água potável, redes de telecomunicações e eletricidade. Possui acabamento em esmalte sintético e garantia de 1 ano. | Diâmetro da tampa: 250 mm, Diâmetro externo (com suporte): 260 mm, Altura do suporte: 2 cm, Material: Alumínio fundido, Acabamento: Pintura cor alumínio (esmalte sintético), Carga máxima nominal por eixo: 500 KG, Garantia: 1 ano | https://www.mercadolivre.com.br/tampa-aluminio-250mm-c-suporte-caixa-de-gordura/up/MLBU662506728 | https://www.youtube.com/watch?v=rjI7VE-W1Aw | https://shopee.com.br/Tampa-Alum%C3%ADnio-Caixa-de-Gordura-Esgoto-250-mm-i.405515055.3482418606 ¦ https://caetanodistribuidora.com.br/produtos/tampa-casa-de-maquina-para-jardim-aluminio
123133770 | GRELHA ALUMINIO ESP 20 X 100 COSTA NAVARRO | ACESSORIO/MIUDEZA | CASA E JARDIM | ALUMINIO | A Grelha Alumínio ESP 20x100 Costa Navarro é construída em liga de alumínio, com acabamento martelado e durabilidade. Ideal para captação de águas pluviais em áreas de passagem de pedestres. | Material: Alumínio; Tipo de embalagem: Filme; Norma Técnica: ABNT NBR 9050 Item 6.1.6; Espessura: 1,15 cm; Linha do Produto: Pedestre; Comprimento: 100 cm; Largura: 1,15 cm; Peso: 1876 g; Composição: Liga de Alumínio; Altura: 20,6 cm; Cor: Cinza; Garantia: 12 meses; Acabamento: Natural; Conteúdo da Embalagem: Grelha e Porta-Grelha em Liga de Alumínio | https://www.telhanorte.com.br/grelha-com-porta-grelha-pedestre-martelado-20x100-aluminio-costa-navarro-2553457/p | https://www.construmarques.com.br/produto/grelha-de-aluminio-costa-navarro-popular-20x100-2363-78480 | https://www.construmarques.com.br/produto/grelha-de-aluminio-costa-navarro-pesado-com-tela-20x100-1347-74380 ¦ https://casafacilleme.com.br/p-grelha-aluminio-20x100cm-martelada-pedestre-costa-navarro ¦ https://www.casamimosaconceito.com.br/grelha-com-porta-grelha-super-reforcada-martelada-20x100cm-costa-navarro-2264/p
3013 | BUCHA REDUCAO GALVANIZADA 1 X 3/4 * | ACESSORIO/MIUDEZA | CASA E JARDIM | CONEXOES GALVANIZADAS | A Bucha de Redução Galvanizada 1" x 3/4" é indicada para reduzir dimensões em conexões roscadas, oferecendo vedação segura, resistência e durabilidade em tubulações. Produzida em ferro galvanizado, protege contra ferrugem e oxidação, sendo ideal para sistemas hidráulicos, de gás (GN/GLP) e aplicações industriais. | Tipo: Bucha de Redução; Medidas: 1" x 3/4"; Material: Ferro galvanizado; Acabamento: Galvanizado anticorrosivo; Rosca: BSP (padrão internacional); Referência: 120103333; Pressão Máxima de Serviço: 25 Bar; Temperatura Máxima de Trabalho: 300°C; Normas de Fabricação: ABNT NBR 6943, ISO 49, EN 10242; Rosca de Vedação: NBR NM ISO 7-1 | https://loja.combustaodireta.com.br/produtos/bucha-de-reducao-1-x-3-4-galvanizada | https://www.hidrauconex.com/bucha-de-reducao-galvanizada-de-1-x-34 | https://www.hidrauconex.com/bucha-de-reducao-galvanizada-de-1-x-34 ¦ https://www.pontodoencanador.com/produto/i-galv-bucha-red-galv-34-x-12.html
1360 | CURVA GALVANIZADA 1" MACHO * | ACESSORIO/MIUDEZA | CASA E JARDIM | CONEXOES GALVANIZADAS | Curva Galvanizada Macho de 1" utilizada para mudanças de direção de 90° em tubulações. Fabricada em ferro maleável com acabamento galvanizado a fogo, oferece alta resistência à corrosão e durabilidade. | Diametro: 1"; Material: Ferro maleável galvanizado; Rosca: BSP; Pressão de trabalho: até 150 LBS; Normas: ABNT NBR 6943, ISO 49, EN 10242, NBR NM ISO 7-1; Garantia: 1 ano contra defeitos de fabricação. | https://www.hidrauconex.com/curva-galvanizada-macho-de-1-14-polegada-x-90o | https://www.segurimax.com.br/media/catalog/product/attachments/FT_Curva_Galvanizada_Macho_90_.pdf | https://www.agrobombas.com.br/irrigacao/conexoes/conexoes-galvanizadas/curva-90-galvanizado-macho-e-femea-1 ¦ https://www.hidrauconexloja.com.br/curva-galvanizada-macho-femea-de-12-x-90 ¦ https://www.lojaqualitytubos.com.br/curva-galvanizada-macho-femea-90-de-1-2-p998848
3116 | CURVA GALVANIZADA 1.1/4'' MACH E FEM * | ACESSORIO/MIUDEZA | CASA E JARDIM | CONEXOES GALVANIZADAS | Curva galvanizada de 1.1/4 polegada, disponível em diferentes tipos de conexão (macho/fêmea, macho/macho, fêmea/fêmea) e ângulos (90°, 45°). Fabricada em ferro maleável e galvanizada a fogo, oferece alta resistência à corrosão e pressão de trabalho de até 150 LBS. | Material: Aço galvanizado. Tipo de Conexão: Macho/Fêmea, Macho/Macho, Fêmea/Fêmea. Ângulo: 90°, 45°. Medida/Bitola: 1.1/4 polegada (DN 32). Pressão de trabalho: Até 150 LBS. Rosca: BSP. Normas: ABNT NBR 6943, ISO 49, EN 10242, ISO 7/1. | https://www.decar.com.br/curva-galv-macho-femea-1-1-4-pol | https://pt.scribd.com/document/730600794/H-MECH-Catalogo-1 | https://www.hidrauconex.com/curva-galvanizada-macho-de-1-14-polegada-x-90o ¦ https://www.hidrauconexloja.com.br/curva-galvanizada-rosca-macho-de-114-x-90 ¦ https://ferpam.com.br/produtos/curva-macho-femea-galvanizada-90-1-1-4-mech
1359 | CURVA GALVANIZADA 3/4" MACHO * | ACESSORIO/MIUDEZA | CASA E JARDIM | CONEXOES GALVANIZADAS | Curva Galvanizada M/F 90° de 3/4" (DN 20) fabricada em ferro maleável com galvanização a fogo, projetada para suportar pressão de trabalho de até 150 LBS e utilizada em sistemas hidráulicos, de gás, sprinklers e ar comprimido. | Tipo: Curva 90° Macho/Fêmea; Bitola: 3/4" (19,05mm); Material: Ferro Maleável Galvanizado; Tipo de Rosca: BSP; Classe de Pressão: 150 lbs; Ângulo: 90°. | https://www.lojaqualitytubos.com.br/curva-galvanizada-macho-femea-90-de-3-4-p998835 | https://www.segurimax.com.br/media/catalog/product/attachments/FT_Curva_Galvanizada_Macho_90_.pdf | https://www.hidrauconex.com/curva-galvanizada-macho-de-34-polegada-x-90o ¦ https://loja.mtibrasil.com.br/conexoes-e-acessorios/conexoes-galvanizadas/curva-machofemea-de-34-galvanizada ¦ https://www.agrobombas.com.br/irrigacao/conexoes/conexoes-galvanizadas/curva-90-galvanizado-macho-e-femea-34
3418 | JOELHO GALVANIZADO 45 GRAUS 1'' H MECH * | ACESSORIO/MIUDEZA | CASA E JARDIM | CONEXOES GALVANIZADAS | O Cotovelo Galvanizado 45º é utilizado para realizar mudanças de direção em tubulações com segurança, eficiência e excelente vedação, permitindo um desvio suave no fluxo. Fabricado em aço galvanizado, oferece alta resistência à corrosão e longa durabilidade, mesmo em ambientes agressivos. | Tipo de conexão: Rosqueável; Formato: Cotovelo 45°; Material: Aço galvanizado; Rosca: BSP (British Standard Pipe); Norma: ABNT NBR 6943; Classe de pressão: Classe 10; Pressão de trabalho: 150 libras (aproximadamente 10,3 bar); Aplicação: Mudança de direção em tubulações metálicas; Uso recomendado: Água, gás, óleo, vapor e outros fluidos não corrosivos; Instalação: Fácil encaixe em tubulações metálicas, sem necessidade de solda; Resistência à corrosão: Alta – devido ao processo de galvanização; Ambientes de uso: Residencial, comercial, industrial e agrícola. | https://mundohidraulico.com.br/produto/cotovelo-joelho-galvanizado-45o | https://www.hmech.com.br/conexoes-galvanizadas | https://mundohidraulico.com.br/produto/cotovelo-joelho-galvanizado-45o ¦ https://www.hmech.com.br/conexoes-galvanizadas ¦ https://www.castortem.com.br/joelho-galvanizado-45-bsp-tupy-1
3508 | JOELHO GALVANIZADO 45 GRAUS 1.1/2 * | ACESSORIO/MIUDEZA | CASA E JARDIM | CONEXOES GALVANIZADAS | Cotovelo (Joelho) Galvanizado 45 graus, produzido em ferro maleável e galvanizado, com rosca fêmea BSP. Utilizado para efetuar desvios de 45 graus em tubulações hidráulicas e industriais. | Curva: 45°, Rosca: Fêmea (BSP), Tamanhos Disponíveis: 1/2″, 3/4″, 1″, 1.1/4″, 1.1/2″, 2″, 2.1/2″, 3″ e 4″, Resistência: 150 lbf/pol², Garantia: 50 anos (contra defeito de fabricação), Norma: ABNT NBR 6943, Classe de Pressão: 10, Pressão de Trabalho: 150 libras (aprox. 10,3 bar) | https://nulis.com.br/cotovelo-joelho-galvanizado-45o | https://www.segurimax.com.br/media/catalog/product/attachments/FT_-_Cotovelo_Joelho_Galvanizado_45_.pdf | https://www.hidrauconex.com/cotovelo-joelho-galvanizado-macho-femea-de-1-12-x-90o ¦ https://www.raextintores.com.br/cotovelo-joelho-galvanizado-45-212 ¦ https://www.segurimax.com.br/cotovelo-joelho-galvanizado-45
3420 | JOELHO GALVANIZADO 45 GRAUS 3/4'' H MECH * | ACESSORIO/MIUDEZA | CASA E JARDIM | CONEXOES GALVANIZADAS | Cotovelo joelho galvanizado de 3/4'' x 45º, produzido em ferro maleável com acabamento galvanizado a fogo, adequado para instalações hidráulicas e sistemas de prevenção de incêndio. | Material: Ferro maleável galvanizado; Ângulo: 45 graus; Bitola: 3/4'' (DN 20); Revestimento: Galvanização em banho de zinco a quente; Roscas: BSP; Certificado: INMETRO (Norma ABNT NBR 6943); Garantia: 1 ano contra defeito de fabricação. | https://www.hidrauconex.com/cotovelo-joelho-galvanizado-de-34-x-45o | https://www.hmech.com.br/conexoes-galvanizadas | https://www.zeusdobrasil.com.br/produto/conexao-cotovelo-joelho-45-galvanizado-18610 ¦ https://www.hidrauconex.com/cotovelo-joelho-galvanizado-de-34-x-45o ¦ https://pnptuboseconexoes.com.br/produto/cotovelo-galvanizado-45
626 | JOELHO GALVANIZADO 90 GRAUS 1.1/4 REMADI * | ACESSORIO/MIUDEZA | CASA E JARDIM | CONEXOES GALVANIZADAS | O cotovelo 90° em latão galvanizado macho / fêmea da Remadi é uma conexão essencial para sistemas hidráulicos, permitindo a mudança de direção dos fluxos com segurança e eficiência. Produzido em latão com acabamento galvanizado, oferece alta resistência à corrosão e durabilidade. | Composição: Latão com revestimento galvanizado. Resistência à corrosão em ambientes úmidos e agressivos. Suporte a altas pressões. Estanqueidade confiável em sistemas pressurizados. Suporta variações de temperatura e pressão sem deformações. Conformidade com as normas ABNT NBR 6943. Medida: 90° x 1.1/4". Peso: 1.45 kg. Altura: 12 cm. Largura: 6 cm. Profundidade: 20 cm. | https://www.aecweb.com.br/produto/conexao-cotovelo-latao-90-x-114-remadi/91006 | https://www.panorama.com.br/joelho-galvanizado-90%2525C2%2525B0-1-1-4----remadi/p | https://www.guemat.com.br/cotovelo-galvanizado-1.1/4-90-femea/femea-cg90f-remadi ¦ https://www.aecweb.com.br/produto/conexao-cotovelo-galvanizado-machofemea-90-x-114-remadi/90999 ¦ https://www.piatatem.com.br/conexao-cotovelo-galvanizado-90--x--1-1-4----remadi-98846071
629 | JOELHO GALVANIZADO 90 GRAUS 2.1/2 * | ACESSORIO/MIUDEZA | CASA E JARDIM | CONEXOES GALVANIZADAS | O Cotovelo Joelho 90 Graus Galvanizado 2.1/2 polegadas é uma peça conectora de ferro maleável com galvanização a fogo, utilizada para unir junções e fazer desvios de 90 graus em tubulações. É resistente à corrosão e adequado para diversos fluidos, como água, vapor, óleos e gases. | Diâmetro: 2.1/2 polegadas, Ângulo: 90°, Material: Ferro Maleável Galvanizado a Fogo, Rosca: Fêmea-Fêmea BSP, Certificação: UL-FM, Normas: ABNT NBR 6943, ABNT NBR 6590, ABNT NBR 6323, Resistência: 150 lbf/pol², Garantia: 50 anos contra defeito de fabricação. | https://www.carrefour.com.br/cotovelo-joelho-90-graus-galvanizado-2-1-2-polegadas-bsp-mp956994022/p | https://www.segurimax.com.br/media/catalog/product/attachments/FT_-_Cotovelo_90_Galvanizado_D_ctil_VBR201_1.pdf | https://www.carrefour.com.br/cotovelo-joelho-90-graus-galvanizado-2-1-2-polegadas-bsp-mp956994022/p ¦ https://www.jpextintores.com.br/cotovelo-joelho-galvanizado-90o-2-1-2 ¦ https://www.hidraulicatropeiro.com.br/cotovelo-90-galvanizado-ff-2-1-2
10937 | LUVA DE REDUCAO GALVANIZADA 1'' X 1/2 | ACESSORIO/MIUDEZA | CASA E JARDIM | CONEXOES GALVANIZADAS | Luva de Redução Galvanizada 1" x 1/2" utilizada em sistemas de combate a incêndio, hidráulica industrial e predial, redes de ar comprimido e instalações de gás. Fabricada em ferro maleável galvanizado, com rosca BSP. | Tipo de Peça: Luva de Redução. Material: Ferro Maleável Galvanizado. Medida da Extremidade A: 1". Medida da Extremidade B: 1/2". Tipo de Rosca: BSP. Acabamento: Galvanizado. | https://www.multiseg.com.br/1506/conexo-luva-de-reduo-galvanizada-1-x-1-2 | https://www.riberfluid.com.br/conexoes/luva-de-reducao-galvanizado-1-x-12 | https://www.coppergas.com.br/produtos/471 ¦ https://www.megathor.com.br/luva-reducao-galvanizada-1-x-12 ¦ https://www.sertao.com.br/luva-de-reducao-em-ferro-galvanizado-1-x-1-2-tupy-325721/p
10933 | LUVA DE REDUCAO GALVANIZADA 2 X 1.1/2 | ACESSORIO/MIUDEZA | CASA E JARDIM | CONEXOES GALVANIZADAS | Luva de Redução Galvanizada 2 x 1.1/2 polegadas, fabricada em ferro maleável galvanizado, utilizada em sistemas de combate a incêndio, hidráulica industrial e predial, redes de ar comprimido e instalações de gás. | Tipo de Peça: Luva de Redução; Material: Ferro Maleável Galvanizado (Zincado a Fogo); Medida da Extremidade A: 2.1/2" (Duas Polegadas e Meia); Medida da Extremidade B: 1.1/2" (Uma Polegada e Meia); Tipo de Rosca: BSP; Acabamento: Galvanizado; Normas: ABNT NBR 6590, NBR 6323, NBR 6943, ISO 49, EN 10242; Garantia: 3 meses contra defeitos de fabricação. | https://www.multiseg.com.br/1513/conexo-luva-de-reduo-galvanizada-21-2-x-1-1-2 | https://www.multiseg.com.br/1513/conexo-luva-de-reduo-galvanizada-21-2-x-1-1-2 | https://www.pontodoencanador.com/produto/i-galv-luva-galv-red-2-x-114 ¦ https://www.sertao.com.br/luva-de-reducao-em-ferro-galvanizado-2x1-1-2-tupy-326209/p ¦ https://novaautomacao.com/produto/luva-de-reducao-galvanizada-2-x-1-1-2
712 | LUVA DE REDUCAO GALVANIZADA 3/4 X 1/2 * | ACESSORIO/MIUDEZA | CASA E JARDIM | CONEXOES GALVANIZADAS | Luva de Redução Galvanizada 3/4 x 1/2 polegada, fabricada em aço galvanizado para maior resistência à corrosão. Utilizada em instalações hidráulicas, redes de ar comprimido e sistemas industriais. | Tipo de Peça: Luva de Redução; Material: Ferro Maleável Galvanizado; Medida da Extremidade A: 3/4"; Medida da Extremidade B: 1/2"; Tipo de Rosca: BSP; Acabamento: Galvanizado | https://www.multiseg.com.br/1517/conexo-luva-de-reduo-galvanizada-3-4-x-1-2 | https://www.conexopecas.com.br/produtos/ver/448/luva-de-reducao-3-4-x-1-2-bsp-galvanizada | https://www.multiseg.com.br/1517/conexo-luva-de-reduo-galvanizada-3-4-x-1-2 ¦ https://www.piatatem.com.br/conexao-luva-de-ferro-galvanizado-reducao-1-1-2--x-3-4--bsp---remadi-91109865 ¦ https://novaautomacao.com/produto/luva-reducao-galvanizada-3-4-x-1-2
704 | LUVA GALVANIZADA 1'' REMADI * | ACESSORIO/MIUDEZA | CASA E JARDIM | CONEXOES GALVANIZADAS | A Luva Galvanizada FF (E) 1" da Remadi é um componente utilizado em sistemas de ligação para conectar e unir tubos de forma segura, com galvanização eletrolítica e fácil instalação. | Tipo: Luva Galvanizada; Modelo: LUVA GALVANIZADO FF (E) 1" REMADI; Marca: Remadi; Galvanizado: Sim; Polegadas: 1"; Material: Galvanização Eletrolítica | https://construja.com.br/produto/12171/remadi-luva-ferro-galv-e-1 | https://www.segurimax.com.br/media/catalog/product/attachments/FT_-_Luva_Galvanizada.pdf | https://www.magaluempresas.com.br/luva-galvanizado-ff-e-1-remadi/p/kc6b9j035c/pi/lvpo ¦ https://www.casacardao.com.br/luva-galvanizada-ka-remadi-1-6914-1 ¦ https://www.aecweb.com.br/produto/conexao-luva-de-ferro-galvanizado-34-bsp-remadi/91034
706 | LUVA GALVANIZADA 1.1/4'' * | ACESSORIO/MIUDEZA | CASA E JARDIM | CONEXOES GALVANIZADAS | Luva Galvanizada 1.1/4" produzida em ferro maleável com tratamento de galvanização a fogo, resistente à corrosão e com roscas fêmea no padrão BSP. Utilizada para a condução de fluidos sob pressão. | Bitola: 1 1/4 polegada, Conexão: Fêmea, Diâmetro Nominal: 32 (DN32), Rosca: Padrão BSP, Material: Ferro maleável, Resistência: até 150 PSI, Tratamento de Superfície: Galvanização a fogo, Certificado de normas nacionais: INMETRO, Norma Técnica: ABNT NBR-6943 | https://loja.bombasecia.com.br/conexoes/luvas-galvanizadas/luva-galvanizada-1-14-polegada-rosca-bps-femea | https://www.segurimax.com.br/media/catalog/product/attachments/FT_-_Luva_Galvanizada.pdf | https://www.santeconline.com.br/luva-galvanizada-1-1-2-x-1-1-4-tupy ¦ https://www.santil.com.br/luva-galvanizada-a-fogo-114-polegadas-gfc/p ¦ https://www.pontodoencanador.com/produto/i-galv-luva-galv-red-2-x-114
707 | LUVA GALVANIZADA 1/2'' * | ACESSORIO/MIUDEZA | CASA E JARDIM | CONEXOES GALVANIZADAS | A Luva Galvanizada 1/2" é uma conexão de ferro galvanizado com rosca macho/fêmea, indicada para união de tubulações roscadas em sistemas de água, gás e fluidos industriais. Oferece alta resistência à corrosão e fácil instalação. | Marca: TUPY, Tipo: luva galvanizada MF, Conexão: macho/fêmea, Diâmetro nominal: 1/2", Material: ferro maleável, Acabamento: galvanizado, Classe de pressão: 150 LB BSP, Peso aproximado: 0,065 kg, Rosca: BSP conforme ABNT NBR NM ISO 7-1 e ABNT NBR 8133, Normas de fabricação: ABNT NBR 6943, ISO 49 e EN 10242, Temperatura máxima de serviço: até 120 °C, Pressão de serviço: até 25 kgf/cm², Código do fabricante: 123300433 | https://conexaocasaeconstrucao.com.br/produto/12467/luva-galvanizada-macho-e-femea-1-2-bsp-tupy | https://www.segurimax.com.br/media/catalog/product/attachments/FT_-_Luva_Galvanizada.pdf | https://www.santeconline.com.br/luva-galvanizada-1-1-2-quot-tupy ¦ https://www.lojamerc.com.br/luva-bsp-1-2-galvanizado---tupy---123100433/p ¦ https://www.maximaprotection.com.br/luva-galv-212
708 | LUVA GALVANIZADA 2'' * | ACESSORIO/MIUDEZA | CASA E JARDIM | CONEXOES GALVANIZADAS | A luva galvanizada a fogo 2 polegadas rosca BSP fêmea x fêmea da marca Tupy é ideal para conexões firmes e seguras entre tubos de mesmo diâmetro. Indicada para sistemas de irrigação, instalações hidráulicas, redes de ar comprimido e aplicações industriais, oferece alta durabilidade e resistência à corrosão. | Medida: 2 polegadas (DN 50 / 50 mm); Padrão de Rosca: BSP paralela – Fêmea x Fêmea; Material: Ferro maleável galvanizado a fogo; Comprimento total: 65 mm; Peso aproximado: 0,430 kg; Resistência à pressão: até 150 LBS (10,5 kgf/cm²); Temperatura de operação: entre -20ºC e 300ºC; Certificações: ABNT NBR 6943, ISO 7/1, EN 10242, INMETRO. | https://www.topopcoes.com.br/luva-galvanizada-2-pol-bsp-tupy | https://www.segurimax.com.br/media/catalog/product/attachments/FT_-_Luva_Galvanizada.pdf | https://www.maximaprotection.com.br/luva-galv-212 ¦ https://www.santil.com.br/luva-galvanizada-212-zetone/p ¦ https://distribuidorafadef.com.br/produtos/luva-galvanizada-com-rosca-bsp-z80ht
831 | NIPEL GALVANIZADO 1'' REMADI * | ACESSORIO/MIUDEZA | CASA E JARDIM | CONEXOES GALVANIZADAS | O Niple Duplo Galvanizado 1 Pol. Remadi é uma conexão metálica com roscas externas em ambas as extremidades, projetada para unir tubos ou peças roscadas de mesmo diâmetro. Oferece vedação completa e fixação firme em sistemas pressurizados, sendo ideal para sistemas hidráulicos, redes de ar comprimido, instalações de gás e conexões industriais. | Marca: Remadi, Modelo: Galvanizado, Medida: 1 Pol., Material: Ferro fundido com revestimento galvanizado, Aplicações: Conexão de tubulações em redes de água, gás e óleo; Sistemas pressurizados em ambientes residenciais, comerciais e industriais, Vantagens: Resistência à corrosão, longa durabilidade, fácil instalação e manuseio, compatibilidade com diferentes tipos de sistemas de tubulação. | https://ferpam.com.br/produtos/niple-duplo-galvanizado-1-pol-remadi | https://www.remadi.com.br/collections/conexoes-galvanizadas | https://www.safrairrigacao.com.br/niple-galvanizado-dn1-1-4-12845-1 ¦ https://ferpam.com.br/produtos/niple-duplo-galvanizado-1-pol-remadi ¦ https://www.piatatem.com.br/conexao-niple-de-ferro-galvanizado-1--npt---remadi-34147281
832 | NIPEL GALVANIZADO 1.1/2 H MECH * | ACESSORIO/MIUDEZA | CASA E JARDIM | CONEXOES GALVANIZADAS | O Niple Duplo Galvanizado 1.1/2" é uma conexão hidráulica de alta qualidade, fabricada em ferro maleável e galvanizada à fogo, seguindo as normas ABNT NBR 6590 e ABNT NBR 6323. Ideal para aplicações que exigem resistência e durabilidade. | Produzido em ferro maleável preto, galvanizado à fogo, normas ABNT NBR 6590 e ABNT NBR 6323, roscas conforme NBR NM-ISO 7-1, suporta pressões internas de 10Mpa na temperatura ambiente, peso unitário de 0,2156 kg, dimetro de 40 mm, polegadas 1.1/2". | https://www.eletricaserpal.com.br/produto/12936-niple-duplo-galvanizado-112quot | https://www.hmech.com.br/conexoes-galvanizadas | https://www.titaferramentas.com.br/niple-duplo-galvanizado-bsp-1-1-2-h-mech/p/hmech00055 ¦ https://ferpam.com.br/produtos/niple-duplo-galvanizado-1-1-2-mech1 ¦ https://distribuidorafadef.com.br/produtos/niple-duplo-galvanizado-1-1-2-rosca-macho-bsp-11-fios-mech
833 | NIPEL GALVANIZADO 1.1/4 * | ACESSORIO/MIUDEZA | CASA E JARDIM | CONEXOES GALVANIZADAS | O Niple de Ferro Galvanizado 1.1/4" é ideal para conectar tubulações em sistemas hidráulicos e de gás, oferecendo resistência e vedação segura. Fabricado em ferro galvanizado, o produto é resistente à corrosão e garante durabilidade em diversas condições de uso. | Material: Ferro fundido com revestimento galvanizado; Medida: 1.1/4"; Aplicação: Conexão de tubulações em redes de água, gás e óleo; Sistemas pressurizados em ambientes residenciais, comerciais e industriais; Resistência à corrosão; Longa durabilidade; Fácil instalação e manuseio; Compatível com diferentes tipos de sistemas de tubulação. | https://www.aecweb.com.br/produto/conexao-niple-de-ferro-galvanizado-114-npt-remadi/91050 | https://mocelin.ind.br/upload/produtos-ficha-tecnica/392.pdf | https://loja.bombasecia.com.br/conexoes/bucha-de-reducao/niple-galvanizado-de-1-14-polegada ¦ https://www.acospositano.com.br/niple-duplo-galvanizado-tupy-280-bsp-1-1-4 ¦ https://www.casasdaagua.com.br/niple-tupy-duplo-1-1-4--galvanizado/p
834 | NIPEL GALVANIZADO 1/2'' * | ACESSORIO/MIUDEZA | CASA E JARDIM | CONEXOES GALVANIZADAS | O Niple Galvanizado BSP 1/2" da Tupy é um acessório essencial para conexões hidráulicas, fabricado com materiais de alta qualidade e acabamento galvanizado, garantindo resistência à corrosão e durabilidade. Possui rosca em ambas as extremidades, permitindo a conexão de duas tubulações de 1/2 polegada de diâmetro. | Diâmetro: 1/2", Material: Aço Galvanizado, Temperatura Máxima da Água: 120 °C, Pressão Máxima: 25 Bar, Norma Técnica: ABNT NBR 6943, ISO 49, EN 10242, Cor: Prata, Marca: Tupy | https://agriestufashop.com.br/products/niple-galvanizado-1-2-tupy-pc | https://mocelin.ind.br/upload/produtos-ficha-tecnica/392.pdf | https://www.panorama.com.br/nipel-galvanizado-1-2----remadi/p ¦ https://gpsindx.com.br/produtos/conexoes-galvanizadas/tubos-e-conexoes-galvanizadas/tampao-rebordo-galvanizado-1+2-bsp-tupy ¦ https://aquatudo.com/produtos/niples-galvanizado-1-1-4-polegada-hexagonal
836 | NIPEL GALVANIZADO 2.1/2 TUPY * | ACESSORIO/MIUDEZA | CASA E JARDIM | CONEXOES GALVANIZADAS | Niple Galvanizado 2.1/2" Tupy, utilizado para condução de água, gás, vapor, óleo e outras aplicações hidráulicas. Disponível em ferro galvanizado com rosca BSP. | Cor: Prata; Diâmetro: 65mm; Altura: 7,50cm; Polegada: 2 1/2"; Rosca: BSP; Material: Ferro Galvanizado; Código: 123801133; Normas atendidas: ABNT NBR 6943, ABNT NBR 6925, ASME B 16.3, ASME B 16.39 | https://www.lojadopedrao.com.br/niple-galvanizado-2-1-2--123801133-tupy-6780/p | https://www.tupy.com.br/downloads/pdfs/conexoes/catalogo_pt.pdf | https://www.sertao.com.br/niple-duplo-de-ferro-2-x-1-1-2-tupy-327619/p ¦ https://www.sartoriweb.com.br/p-niple-duplo-2-1-2-bs00469 ¦ https://www.acospositano.com.br/niple-duplo-galvanizado-tupy-280-bsp-2-1-2
837 | NIPEL GALVANIZADO 3/4 | ACESSORIO/MIUDEZA | CASA E JARDIM | CONEXOES GALVANIZADAS | Niple Galvanizado 3/4 polegada, utilizado em instalações hidráulicas residenciais, comerciais, rurais e industriais. Fabricado em ferro maleável com galvanização a fogo, possui roscas macho BSP em ambas as extremidades. | Bitola: 3/4", Diâmetro nominal (DN): 20, Temperatura máxima: 185ºC, Pressão máxima: 150 PSI, Rosca: BSP, Classe: 10, Certificado de Normas Nacionais: INMETRO, Norma Técnica: NBR 6943, Tratamento de superfície: Galvanizado a fogo, Material do Corpo: Ferro Maleável, Resistência: Até 150 lbf/pol², Tipo de Conexão: Macho x macho (M/M) | https://construja.com.br/produto/12160/remadi-nipel-ferro-galv-d-34 | https://mocelin.ind.br/upload/produtos-ficha-tecnica/392.pdf | https://www.megathor.com.br/niple-galvanizado-34 ¦ https://www.conexopecas.com.br/produtos/ver/422/niple-duplo-3-4-bsp-galvanizado ¦ https://www.lojaqualitytubos.com.br/niple-duplo-galvanizado-de-3-p996248
1098 | REGISTRO DE ESFERA 1/2 C/ ALAVANCA * | ACESSORIO/MIUDEZA | CASA E JARDIM | CONEXOES GALVANIZADAS | Registro de esfera com alavanca de 1/2 polegada, utilizado em instalações hidráulicas para controle de fluxo de água e ar. | Corpo em latão cromado, conexão roscada BSP, pressão de serviço até 40 m.c.a, temperatura máxima de 60°C, bitola 1/2 polegada, acionamento por alavanca. | https://www.mercadolivre.com.br/registro-valvula-esfera-femea-12-c-alavanca-ar-e-agua-pn25/up/MLBU3654011220 | https://mediahub.wavin.com/m/2312a6977d02073d/original/FT-Registros-metalicos.pdf | https://www.ferramentaskennedy.com.br/registro-esfera-em-latao-12-com-alavanca-liege-195448/p ¦ https://www.sodimac.com.br/sodimac-br/product/1041787/registro-esfera-com-alavanca-1-2/1041787 ¦ https://loja.inspiracaoengenharia.com.br/registro-esfera-alavanca-12-npt-i-x-12-npt-i
1101 | REGISTRO GAVETA 1510 1/2 DECA * | ACESSORIO/MIUDEZA | CASA E JARDIM | CONEXOES GALVANIZADAS | Registro de Gaveta Residencial 1/2” Deca 1510.HD.012, utilizado para controle de redes hidráulicas em residências e apartamentos. Fabricado em liga de cobre e plásticos de engenharia, com resistência à tração, corrosão e danos superficiais. | Linha: Registro Gaveta 1510; Dimensões: 79mm x 50mm x 41mm; Acabamento: Bruto; Material: Liga de Cobre (bronze e latão), Plásticos de Engenharia, Elastômeros; Peso: 0.191 kg; Norma Técnica: NBR15705; Pressão mín/max: 2 - 140 MCA; Bitola de entrada de água: 1/2"; Indicação de uso: Residencial; Temperatura Máxima da Água: 168 °C | https://vivadecorashop.com.br/registro-de-gaveta-residencial-12%E2%80%9D-deca-1510.hd.012 | https://produtos.deca.com.br/1510.HD.012/fichaTecnica/ficha_tecnica_1662109233426_1510.HD.012.pdf | https://vivadecorashop.com.br/registro-de-gaveta-residencial-12%E2%80%9D-deca-1510.hd.012 ¦ https://cesconstrucao.com.br/registro-de-gaveta-p-uso-residencial-e-predial-hd-1510-1-2-deca ¦ https://www.lojadexco.com.br/blog/deca-registro-de-gaveta-deca-1-2-para-uso-residencial-e-predial-1510-hd-012/p
3008 | TAMPAO EXTERNO (ROSCA INTERNA) GALV 1/2'' ( CAP GALV ) * | ACESSORIO/MIUDEZA | CASA E JARDIM | CONEXOES GALVANIZADAS | O Tampão Galvanizado 1/2" é um componente essencial para sistemas de tubulação, projetado para fornecer uma vedação eficaz em extremidades de tubos ou conexões. Construído em material galvanizado resistente à corrosão, este tampão oferece durabilidade e confiabilidade em uma variedade de aplicações industriais, comerciais e residenciais. | Tipo: Tampão Galvanizado; Tamanho: 1/2"; Material: Ferro maleável galvanizado; Rosca: Fêmea (Interna - BSP ou NPT); Classe de Pressão: 150 lbs; Normas: ABNT NBR 6943, ISO 49, EN 10242; Peso: 0,054 kg; Dimensões: A: 1,6 cm x L: 1,1 cm x P: 0,9 cm. | https://www.stagro.com.br/loja/produto/tampao-galv-1-2p-PROD-283 | https://www.cesama.com.br/site/uploads/arquivos_editais/2125/164382922641504125804.pdf | https://www.energiaaquecimento.com.br/tampao-cap-galvanizado-1-2 ¦ https://www.hidrauconex.com/tampao-cap-galvanizado-de-12-polegada ¦ https://www.piatatem.com.br/conexao-caps--tampao--galvanizado-rosca-1-2----mech-27833194
2986 | TEE GALVANIZADO 1.1/2 '' * | ACESSORIO/MIUDEZA | CASA E JARDIM | CONEXOES GALVANIZADAS | O Tee Galvanizado 90° F/F de 1.1/2" é fabricado em ferro maleável com galvanização a fogo, projetado para junções em T com ângulo de 90 graus em tubulações industriais. | Diâmetro nominal: 1.1/2" (DN 40); Rosca: BSP; Norma: NBR 6943; Classe de pressão: 150 LBS (10,5 kgf/cm²); Material: Ferro maleável galvanizado; Certificações: INMETRO, ISO 7/1 | https://www.lojaqualitytubos.com.br/tee-galvanizado-90-25c2-25b0-de-1-1-2--p996157 | https://www.lojaqualitytubos.com.br/custom/content/themes/quality-tubos/assets/img/download/quality_catalogo.pdf | https://www.lojaqualitytubos.com.br/tee-galvanizado-90-de-1-1-4-p996159 ¦ https://pnptuboseconexoes.com.br/produto/te-galvanizado ¦ https://www.conquistamaquinas.com.br/importacao/te-galvanizado-14-
2987 | TEE GALVANIZADO 1.1/4 * | ACESSORIO/MIUDEZA | CASA E JARDIM | CONEXOES GALVANIZADAS | O Tee Galvanizado 90° F/F de 1.1/4" (DN 32) é produzido em ferro maleável com galvanização a fogo, garantindo elevada resistência contra corrosão. Possui rosca BSP e é projetado para criar derivações em ângulo de 90 graus em sistemas de tubulação. | Diâmetro nominal (DN): DN 32, Bitolas: 1.1/4", Certificado de Normas Nacionais: INMETRO, Norma Técnica: NBR 6943, Tipo de Rosca: BSP, Classe: 10, Fabricante: MECH, Tratamento de superfície: Galvanizado a fogo, Fios: Tipo 11, Material do Corpo: Ferro Maleável, Resistência: Até 150 lbf/pol², Tipo de Conexão: Fêmea x fêmea (F/F), Temperatura máxima: 185°C, Pressão máxima: 150 PSI, Garantia: 90 dias | https://www.lojaqualitytubos.com.br/tee-galvanizado-90-de-1-1-4-p996159 | https://www.lojaqualitytubos.com.br/custom/content/themes/quality-tubos/assets/img/download/quality_catalogo.pdf | https://www.lojaqualitytubos.com.br/tee-galvanizado-90-de-1-1-4-p996159 ¦ https://www.riberfluid.com.br/conexoes/tee-galvanizado-150lbs-1-14
2989 | TEE GALVANIZADO 1/2'' 90 * | ACESSORIO/MIUDEZA | CASA E JARDIM | CONEXOES GALVANIZADAS | O Tê Galvanizado 1/2" x 90° é um componente robusto e versátil para sistemas de tubulação, projetado para proporcionar uma conexão eficiente em uma variedade de aplicações industriais, comerciais e residenciais. Construído em material galvanizado resistente à corrosão, este Tê oferece durabilidade e confiabilidade mesmo em ambientes adversos. | Tipo: Tê Galvanizado, Tamanho: 1/2", Ângulo: 90°, Material: Galvanizado, Rosca: BSP, Pressão de Trabalho: 150 LBS (10,5 kgf/cm²), Norma Técnica: NBR 6943, Certificado: INMETRO, Tratamento de Superfície: Galvanizado a Fogo, Material do Corpo: Ferro Maleável | https://www.stagro.com.br/loja/produto/tee-galvanizado-1-2-x-90-PROD-265 | https://www.lojaqualitytubos.com.br/custom/content/themes/quality-tubos/assets/img/download/quality_catalogo.pdf | https://uniconex.com.br/produto/tee-galvanizado-90o ¦ https://www.lojaqualitytubos.com.br/tee-galvanizado-90-de-2-1-2-p996153 ¦ https://www.lojaqualitytubos.com.br/tee-galvanizado-90-de-1-1-4-p996159
2350 | TEE GALVANIZADO 2'' REMADI * | ACESSORIO/MIUDEZA | CASA E JARDIM | CONEXOES GALVANIZADAS | O TEE Galvanizado 2" Fêmea/Fêmea/Fêmea CG130H da Remadi é um componente essencial em sistemas de tubulação, projetado para permitir a conexão de três tubos ou conexões em uma direção perpendicular. Fabricado com materiais galvanizados de alta resistência, oferece durabilidade e resistência à corrosão. | Código: CG130H, Medida (polegada): 2", Diâmetro: 50, Peso: 0,780g, Modelo: B1 de Classe BSP, 150 Libras | https://www.guemat.com.br/tee-galvanizado-2-femea/femea/femea-cg130h-remadi | https://www.aecweb.com.br/produto/conexao-te-galvanizado-34-remadi/91959 | https://www.guemat.com.br/tee-galvanizado-2-femea/femea/femea-cg130h-remadi ¦ https://www.panorama.com.br/tee-galvanizado-2----remadi/p
2991 | TEE GALVANIZADO 45' 3/4 * | ACESSORIO/MIUDEZA | CASA E JARDIM | CONEXOES GALVANIZADAS | O Tee Galvanizado 45° F/F de 3/4" (DN 20) é uma conexão de ferro maleável com galvanização a fogo, projetada para sistemas hidráulicos e pneumáticos. Possui saída lateral em ângulo de 45°, facilitando derivações suaves na tubulação. | Diâmetro: 3/4" (DN 20), Material: Ferro maleável galvanizado a fogo, Pressão de trabalho: 150 LBS (10,5 kgf/cm²), Conformidade: Norma NBR 6943 e ISO 7/1, Conexão: Fêmea/Fêmea (F/F), Aplicações: Água, gás, vapor, óleo e outras. | https://www.lojaqualitytubos.com.br/tee-galvanizado-45-de-3-4-y-p997639 | https://www.cmcouto.com.br/produto/te-galvanizado-45- | https://www.guemat.com.br/te-galvanizado-y-45-3/4-tupy ¦ https://www.lojaqualitytubos.com.br/tee-galvanizado-45-de-3-4-y-p997639 ¦ https://centerchamas.com.br/produto/tee-galvanizado-45-3-4
2993 | UNIAO GALVANIZADO 1'' H MECH * | ACESSORIO/MIUDEZA | CASA E JARDIM | CONEXOES GALVANIZADAS | A União Galvanizada com Assento de Bronze BSP 1" H-MECH é uma conexão desmontável, fabricada em ferro maleável galvanizado, com assento cônico em bronze, indicada para sistemas hidráulicos, pneumáticos, industriais e agrícolas. | Marca: H-MECH, Tipo: União Desmontável, Material: Ferro Maleável Galvanizado, Assento: Bronze, Rosca: BSP, Bitola: 1", Acabamento: Galvanizado, Resistência à corrosão: Sim, Resistência mecânica: Sim, Vedação eficiente: Sim, Fácil desmontagem: Sim, Aplicação: Sistemas hidráulicos, pneumáticos, industriais e agrícolas, Uso profissional e residencial: Sim, Classe de pressão: 150 lbf/pol² | https://www.titaferramentas.com.br/uniao-galvanizada-com-assento-de-bronze-bsp-1-h-mech/p/hmech00063 | https://www.hmech.com.br/conexoes-galvanizadas | https://www.titaferramentas.com.br/uniao-galvanizada-com-assento-de-bronze-bsp-1-h-mech/p/hmech00063 ¦ https://www.maximaprotection.com.br/uniao-galv-c-assento-plano-1 ¦ https://www.hmech.com.br/conexoes-galvanizadas
2995 | UNIAO GALVANIZADO 1.1/4 * | ACESSORIO/MIUDEZA | CASA E JARDIM | CONEXOES GALVANIZADAS | A União Galvanizada 1.1/4" é uma conexão de ferro maleável galvanizada, ideal para condução de líquidos, gases e vapores. Oferece resistência à oxidação e corrosão, com design cônico para instalação fácil e conexão segura. | Diâmetro: 1.1/4", Material: Ferro maleável, Cor: Prata, Marca: Tupy, Normas de fabricação: ABNT NBR 6943, ISO 49, EN 10242, Rosca: Vedação conforme NBR NM ISO 7-1, Acabamento: Galvanizado a fogo (zincagem por imersão a quente) | https://www.hidrauconex.com/luva-de-uniao-galvanizada-assento-plano-de-1-14 | https://www.segurimax.com.br/media/catalog/product/attachments/FT_-_Uni_o_Galvanizada_com_Assento_Plano_Galvanizado.pdf | https://www.hidrauconex.com/luva-de-uniao-galvanizada-assento-plano-de-1-14 ¦ https://www.agrobombas.com.br/irrigacao/conexoes/conexoes-galvanizadas/uniao-galvanizada-assento-plano-1-14 ¦ https://www.riberfluid.com.br/conexoes/galvanizada/uniao-galvanizado-1-14
2996 | UNIAO GALVANIZADO 1/2'' * | ACESSORIO/MIUDEZA | CASA E JARDIM | CONEXOES GALVANIZADAS | Luva de União Galvanizada Assento Plano de 1/2'', utilizada em redes para condução de água potável, gás, vapor, combustível, ar comprimido e outras aplicações hidráulicas. | Tipo: Luva; Medida: 1/2''; Material: Ferro Fundido Maleável Galvanizado; Rosca: BSP; Normas: ABNT NBR 6943, ISO 49, EN 10242; Garantia: 1 ano contra defeito de fabricação. | https://www.hidrauconex.com/luva-de-uniao-galvanizada-assento-plano-de-12 | https://www.segurimax.com.br/media/catalog/product/attachments/FT_-_Uni_o_Galvanizada_com_Assento_Plano_Galvanizado.pdf | https://www.pontodoencanador.com/produto/i-galv-uniao-galv-2-ass-conico-bronze.html ¦ https://www.seuposto.com/4v5pufb4u-uniao-com-assento-conico-112-tupy ¦ https://www.megathor.com.br/uniao-galvanizada-2-12
2997 | UNIAO GALVANIZADO 2'' * | ACESSORIO/MIUDEZA | CASA E JARDIM | CONEXOES GALVANIZADAS | A União Galvanizada com Assento Cônico de Ferro 2.1/2" é um componente robusto e confiável projetado para sistemas de tubulação que exigem resistência e durabilidade. Fabricada em ferro galvanizado, esta união oferece proteção contra corrosão, garantindo uma conexão segura e confiável entre tubos de 2.1/2 polegadas. | Tamanho: 2.1/2 polegadas, Material: Ferro Galvanizado, Pressão Máxima de Serviço: 2,5Mpa, Temperatura de Operação: 120ºC a 300ºC, Vedação: Bronze | https://stagro.com.br/loja/produto/uniao-galvanizada-c--assento-conico-de-ferro-21-2-PROD-1455&tab=avaliacoes&pagina=0 | https://www.segurimax.com.br/media/catalog/product/attachments/FT_-_Uni_o_Galvanizada_com_Assento_Plano_Galvanizado.pdf | https://www.hmech.com.br/conexoes-galvanizadas ¦ https://www.jianzhipipefitting.com/pt/product-category/galvanized-pipe-fittings ¦ https://www.rmcfortaleza.com.br/hidraulica/conexao-ferro-galvanizado
1799 | UNIAO GALVANIZADO 2.1/2'' * | ACESSORIO/MIUDEZA | CASA E JARDIM | CONEXOES GALVANIZADAS | A União Galvanizada com Assento Cônico de Ferro 2.1/2" é um componente robusto e confiável projetado para sistemas de tubulação que exigem resistência e durabilidade. Fabricada em ferro galvanizado, esta união oferece proteção contra corrosão, garantindo uma conexão segura e confiável entre tubos de 2.1/2 polegadas. | Tamanho: 2.1/2 polegadas, Material: Ferro Galvanizado, Assento: Cônico, Vedação: Bronze, Pressão Máxima de Serviço: 2,5Mpa (120°C a 300°C), Pressão Interna: 10Mpa (temperatura ambiente), Normas: ABNT NBR 6323, ABNT NBR 6590, ABNT NBR 6943:2000, ISO 49, EN 10242, NBR NM-ISO 7-1 | https://stagro.com.br/loja/produto/uniao-galvanizada-c--assento-conico-de-ferro-21-2-PROD-1455 | https://www.segurimax.com.br/media/catalog/product/attachments/FT_-_Uni_o_Galvanizada_com_Assento_Plano_Galvanizado.pdf | https://www.jpextintores.com.br/uniao-galvanizada-com-assento-conico-2-1-2 ¦ https://stagro.com.br/loja/produto/uniao-galvanizada-c--assento-conico-de-ferro-21-2-PROD-1455
1855 | FF CANTONEIRA FERRO FUNDIDO 16 CM * | ACESSORIO/MIUDEZA | CASA E JARDIM | FERRO FUNDIDO | Cantoneira de ferro fundido, resistente e durável, com medidas de 28 cm x 35 cm. Ideal para suporte de prateleiras e estruturas. | Medidas: 28 cm x 35 cm, Material: Ferro Fundido, Resistência e Durabilidade | https://www.fundicaovesuvio.com.br/decoracao/cantoneiras/cantoneira-no-10 | https://www.fermec.com.br/produtos/pdf-ferramentas/Cantoneira-de-Ferro-Fundido-2047.pdf?v=2025-06-27 | https://rocketreach.co/ferro-e-aco-profile_b446ae61faead065 ¦ https://www.cnbc.com/quotes/0MN-FF ¦ https://rocketreach.co/mondolfo-ferro-profile_b5d46980f42e3ff3
1146 | FF CANTONEIRA FERRO FUNDIDO 20 CM * | ACESSORIO/MIUDEZA | CASA E JARDIM | FERRO FUNDIDO | Cantoneira de ferro fundido com 20 cm de altura e largura, ideal para montar prateleiras com fino acabamento. Disponível em par. | Material: Ferro Fundido; Dimensões: 20 cm de altura x 20 cm de largura; Peso: 1,2 kg (cada unidade); Cor: Preta | https://www.apaneladeferro.com.br/cantoneira-de-ferro-fundido-20x20-cm-par | https://www.fermec.com.br/produtos/pdf-ferramentas/Cantoneira-de-Ferro-Fundido-2047.pdf?v=2025-06-27 | https://www.apaneladeferro.com.br/cantoneira-de-ferro-fundido-20x20-cm-par
1145 | FF CANTONEIRA FERRO FUNDIDO 30 CM | ACESSORIO/MIUDEZA | CASA E JARDIM | FERRO FUNDIDO | Cantoneira de ferro fundido, modelo colonial, sem pintura, com acabamento rústico. Ideal para montagem de prateleiras ou adornos coloniais. | Material: Ferro Fundido. Medidas disponíveis: 30cm (Parede) x 30cm (Prateleira), 22cm (Parede) x 30cm (Prateleira), 20cm (Parede) x 20cm (Prateleira). Acabamento: rústico e sem pintura. | https://www.tochinski.com.br/cantoneira-de-ferro-fundido | https://www.fermec.com.br/produtos/pdf-ferramentas/Cantoneira-de-Ferro-Fundido-2047.pdf?v=2025-06-27 | https://www.tochinski.com.br/cantoneira-de-ferro-fundido ¦ https://www.madeiramadeira.com.br/cantoneira-de-ferro-fundido-30x30cm-762453859.html
2194 | FF CAXILHO 10 X 100 * | ACESSORIO/MIUDEZA | CASA E JARDIM | FERRO FUNDIDO | A Grelha de Ferro Fundido com Caixilho 10x100 cm é ideal para cobrir aberturas em calçadas, ruas e praças, oferecendo uma solução robusta e segura que combina funcionalidade e resistência. Fabricada com ferro fundido de alta qualidade, suporta o tráfego de pedestres e otimiza a drenagem de água. | Material: Ferro fundido; Dimensões: 10 x 100 cm; Espessura: 1,2 cm; Peso: 5,00 kg; Capacidade: 500 kg; Cor: Preto; Aplicação: Ventilação e drenagem; Norma Técnica: ABNT NBR 10160; Garantia: 3 meses contra defeitos de fabricação. | https://panelasferreira.com.br/grelha-de-ferro-fundido-com-caixilho-10x100-981 | https://panelasferreira.com.br/grelha-de-ferro-fundido-com-caixilho-10x100-981 | https://panelasferreira.com.br/grelha1.jpeg ¦ https://panelasferreira.com.br/grelha2.jpeg
2196 | FF CAXILHO 15 X 100 * | ACESSORIO/MIUDEZA | CASA E JARDIM | FERRO FUNDIDO | A grelha de ferro fundido com caixilho 15x100 cm é ideal para cobrir aberturas em calçadas, ruas e praças, oferecendo uma solução robusta e segura que combina funcionalidade e resistência. | Material: Ferro fundido; Dimensões: 15 x 100 cm; Espessura: 1 cm; Peso: 5 kg; Capacidade: 500 kg | https://panelasferreira.com.br/grelha-de-ferro-fundido-com-caixilho-15x100-cm92 | https://pt.scribd.com/document/877216333/Catalogo-Rig-2022 | https://panelasferreira.com.br/grelha-de-ferro-fundido-com-caixilho-15x100-cm92 ¦ https://www.marketmateriais.com.br/product/566599/grelha-de-ferro-fundido-15x100 ¦ https://tampaoegrelhagk.com.br/products/grelha-de-ferro-fundido-com-caixilho-15x100-cm
2198 | FF CAXILHO 20 X 100 * | ACESSORIO/MIUDEZA | CASA E JARDIM | FERRO FUNDIDO | A Grelha de Ferro Fundido com Caixilho 20x100 cm é utilizada para captação de águas pluviais e esgoto, ideal para calçadas, garagens e áreas externas. Fabricada em ferro fundido, oferece resistência e durabilidade. | Material: Ferro Fundido. Medidas: 20x100cm. Espessura: 12mm. Peso: 13,30Kg. Capacidade aproximada: 500 kg. | https://www.madeiramadeira.com.br/grelha-e-caixilho-de-ferro-fundido-captacao-esgoto-20x100cm-3599335.html?seller=2825 | https://panelasferreira.com.br/grelha-de-ferro-fundido-com-caixilho-20x100-cm7 | https://panelasferreira.com.br/grelha-de-ferro-fundido-com-caixilho-20x100-cm:fill(fff):quality(80)/panelasf/catalog/grelha1.jpeg ¦ https://panelasferreira.com.br/grelha-de-ferro-fundido-com-caixilho-20x100-cm:fill(fff):quality(80)/panelasf/catalog/grelha2.jpeg
2238 | FF CAXILHO 25 X 50 * | ACESSORIO/MIUDEZA | CASA E JARDIM | FERRO FUNDIDO | Caxilho de ferro fundido com largura de 0,50m e pressão nominal de 25 bar, disponível em diferentes diâmetros nominais. | Corpo em Ferro Dúctil, revestimento epóxi azul RAL 5017, pressão nominal máxima de 25 bar, tamanho de acordo com o padrão EN 545. | https://www.artecimel.pt/assets/pdf_fichas_tecnicas/Condor/Artecimel_FT_Condor_36FFM.pdf | https://assets.wfcdn.com/dm/document/838cb051-b4e1-4e33-a2fe-8702f8dd42d1/190400-F%20Assembly%20Instructions%20DG%20Casa.pdf | https://www.madeiramadeira.com.br/panela-cacarola-ferro-fundido-alca-madeira-sem-tampa-25l-n50-227102945.html ¦ https://www.amazon.com.br/Panela-Ca%C3%A7arola-Ferro-Fundido-Madeira/dp/B0CJT2JTZX ¦ https://www.shopmaster.com.br/panelas/cacarolas-de-ferro/cacarolas-alca-de-madeira/panela-cacarola-ferro-fundido-alca-madeira-com-tampa-25l-n50
2200 | FF CHAPA DE FOGAO 4 FUROS * | ACESSORIO/MIUDEZA | CASA E JARDIM | FERRO FUNDIDO | Chapa de ferro fundido para fogão a lenha com 4 furos e tampa. Proporciona distribuição uniforme de calor e resistência a altas temperaturas. | Material: Ferro Fundido. Modelo: Paraná. Quantidade de furos: 4. Comprimento: 70 cm. Largura: 42 cm. Altura: 49 cm. Peso: 31000 Gramas. Inclui tampa. Resistência a altas temperaturas. Distribuição uniforme de calor. | https://www.mercadolivre.com.br/chapa-ferro-fundido-parana-4-furos-70x42x42-para-fogao-lenha-reforcada-alta-durabilidade-resistencia-ao-calor-acabamento-premium/p/MLB75695373 | https://3efogoes.com.br/sistema/arquivos/arquivos/e766db7e910a5ba4f2b39b3293347940b078331.pdf | https://www.viafer.com.br/comprar/chapa-para-fogao-a-lenha-4-bocas-com-reducao/ferro-fundido/250 ¦ https://www.amazon.com.br/Chapa-Paran%C3%A1-Fog%C3%A3o-Lenha-68x49cm/dp/B07WW1JQYG
123133546 | FF GRELHA 100 X 20 CM * | ACESSORIO/MIUDEZA | CASA E JARDIM | FERRO FUNDIDO | A GRELHA DE FERRO FUNDIDO 20 X 100 é ideal para drenagem de água em áreas externas, como quintais, garagens, banheiros e lavanderias. Fabricada em ferro fundido, é resistente e durável, evitando entupimentos e mantendo a área limpa. | Material: Ferro fundido; Largura: 20 cm; Comprimento: 100 cm; Altura: 1 cm; Peso: 5,9 kg; Capacidade de suporte: 500 kg; Cor: Preto; Não possui caixilho nem fecho. | https://comercialprado.com.br/p-grelha-ferro-fund-20-x-100 | https://www.fuminas.com.br/download/LinhaCompletaFuminas2017.pdf | https://comeoaie/catalog/api/comeoaie_citelirr/6686a0e104b40.jpg ¦ https://comeoaie/catalog/api/comeoaie_citelirr/6686a0e126ea3.jpg
123133547 | FF GRELHA 100 X 25 CM * | ACESSORIO/MIUDEZA | CASA E JARDIM | FERRO FUNDIDO | A grelha de ferro fundido com caixilho é indicada para áreas de passagem de pedestres, sendo ideal para aplicação em calçadas, áreas residenciais, corredores externos e locais de drenagem com tráfego leve. Fabricada em ferro fundido, oferece durabilidade, resistência e segurança para o uso diário, auxiliando no escoamento da água e evitando o acúmulo na superfície. | Dimensões da grelha: 25 x 99,5 cm, Dimensões do suporte: 26,5 x 99,5 cm, Espessura total: 1,5 cm, Peso total: 13,2 kg, Capacidade de carga: 500 kg, Material: Ferro fundido, Utilização: Passagem de pedestres | https://tampaoegrelhagk.com.br/products/grelha-de-ferro-fundido-com-caixilho-25x100-cm | https://www.fuminas.com.br/download/LinhaCompletaFuminas2017.pdf | https://sanebrastampoes.com.br/produtos/grelha-linear-com-caixilho-medida-100-x-30-cm ¦ https://www.knivesandtools.pt/pt/pt/-petromax-grelha-de-empilhamento-em-ferro-fundido-tamanho-30-cm.htm
123133548 | FF GRELHA 100 X 30 CM * | ACESSORIO/MIUDEZA | CASA E JARDIM | FERRO FUNDIDO | A Grelha de Ferro Fundido 30x100 cm é ideal para cobrir aberturas em calçadas, ruas e praças, oferecendo uma solução robusta e segura para o tráfego de pedestres e drenagem de água. | Dimensões: 30 x 100 cm, Espessura: 1 cm, Peso: 11 kg, Capacidade de carga: 500 kg, Material: Ferro fundido | https://panelasferreira.com.br/grelha-de-ferro-fundido-pedestre-30x100-cm183 | https://www.capadrain.com/uploads/catalogo/ficheiros/1767603806_7423_FT_GRELHAS_PASSARELA_FF.pdf | https://panelasferreira.com.br/grelha-de-ferro-fundido-pedestre-30x100-cm183 ¦ https://lojarealfundidos.com.br/produtos/grelha-de-ferro-fundido-30x100-cm-com-caixilho ¦ https://sanebrastampoes.com.br/produtos/grelha-linear-com-caixilho-medida-100-x-30-cm
123133551 | FF GRELHA 50 X 20 CM * | ACESSORIO/MIUDEZA | CASA E JARDIM | FERRO FUNDIDO | Grelha de ferro fundido com dimensões 20 x 50 cm, ideal para áreas de passagem de pedestres e drenagem. Resistente e durável, auxilia no escoamento da água. | Material: Ferro fundido; Largura: 20 cm; Comprimento: 50 cm; Espessura: 0,8 cm; Peso: 2,5 kg; Capacidade de carga: 500 kg | https://comercialprado.com.br/p-grelha-ferro-fund-20-x-50 | https://www.fuminas.com.br/download/LinhaCompletaFuminas2017.pdf | https://comercialprado.com.br/p-grelha-ferro-fund-20-x-50 ¦ https://www.marketmateriais.com.br/product/566604/grelha-de-ferro-fundido-20x50 ¦ https://panelasferreira.com.br/grelha-de-ferro-20x50-cm57
123133821 | FF GRELHA 50 X 30 CM * | ACESSORIO/MIUDEZA | CASA E JARDIM | FERRO FUNDIDO | A GRELHA DE FERRO FUNDIDO 30 X 50 cm é ideal para cobrir aberturas em calçadas, ruas e praças, oferecendo uma solução robusta e segura que combina funcionalidade e resistência. Fabricada com ferro fundido de alta qualidade, suporta tráfego de pedestres e otimiza a drenagem de água. | Material: Ferro fundido, Dimensões: 30 x 50 cm, Peso: 5,00 kg, Capacidade: 500 kg, Espessura: 1 cm | https://comercialprado.com.br/p-grelha-ferro-fund-30-x-50 | https://www.fuminas.com.br/download/LinhaCompletaFuminas2017.pdf | https://comercialprado.com.br/p-grelha-ferro-fund-30-x-50 ¦ https://tampaoegrelhagk.com.br/products/grelha-de-ferro-fundido-30x50-cm
1352 | FF RALO 10 X 10 * | ACESSORIO/MIUDEZA | CASA E JARDIM | FERRO FUNDIDO | Ralo de ferro fundido com dimensões 10x10 cm, indicado para sistemas de drenagem em áreas externas, calçadas e locais sujeitos à passagem de pedestres. Oferece resistência e durabilidade. | Material: Ferro Fundido. Dimensões: 10 cm x 10 cm. Altura: 0,5 cm. Peso: 0,2 kg. Utilização: Passagem de pedestres. Espessura: 7 mm. Capacidade: Não pode ser utilizado em ruas com tráfego pesado. | https://tampaoegrelhagk.com.br/products/ralo-de-ferro-fundido-10x10-cm | https://panelasferreira.com.br/ralo-de-ferro-10x10-cm6 | http://www.carmosion.com.br/material-hidraulico/ralos-e-grelhas/ralo-ferro-fundido-10-x-10 ¦ https://panelasferreira.com.br/ralo-de-ferro-10x10-cm6 ¦ https://www.starferramentas.com.br/hidraulica/grelhas-ralos-e-acessorios/ralo-ferro-fundido-10-x-10-s-sao-geraldo
1351 | FF RALO 15 X 15 * | ACESSORIO/MIUDEZA | CASA E JARDIM | FERRO FUNDIDO | O Ralo de Ferro Fundido 15x15 cm é um dispositivo de drenagem projetado para canalizar água e outros líquidos para sistemas de esgoto. Feito de ferro fundido, é resistente e durável, adequado para áreas com passeio, garagem e calçadas. | Material: Ferro Fundido. Dimensões: 15x15cm. Altura: 0,5 cm. Peso: 0,7 kg. Utilização: Passagem de pedestres. Não pode ser utilizado em ruas com tráfego pesado. | https://tampaoegrelhagk.com.br/products/ralo-de-ferro-15x15-cm | https://assets.wfcdn.com/dm/document/918f461e-bfd4-4492-aeaf-0fb5a5495e7d/190150-K%20%28Solid%29%20Assembly%20Instructions%20DG%20Casa.pdf | https://panelasferreira.com.br/ralo-de-ferro-20x20-cm74 ¦ https://tampaoegrelhagk.com.br/products/ralo-de-ferro-15x15-cm
1355 | FF RALO 30 X 30 * | ACESSORIO/MIUDEZA | CASA E JARDIM | FERRO FUNDIDO | Ralo de ferro fundido com dimensões 30x30 cm, projetado para drenagem eficiente de áreas externas como calçadas, garagens e áreas residenciais. Fabricado em ferro fundido, oferece resistência e durabilidade. | Material: Ferro Fundido. Medidas: 30x30 cm. Peso: 3,2 kg. Utilização: Passagem de pedestres, calçadas, áreas residenciais. Não indicado para ruas com tráfego pesado. | https://panelasferreira.com.br/ralo-de-ferro-fundido-com-caixilho-30x30-cm145 | https://panelasferreira.com.br/ralo-de-ferro-fundido-com-caixilho-30x30-cm145 | https://panelasferreira.com.br/ralo-de-ferro-fundido-com-caixilho-30x30-cm145 ¦ https://tampaoegrelhagk.com.br/products/ralo-de-ferro-fundido-30x30-cm
1356 | FF RALO 40 X 40 * | ACESSORIO/MIUDEZA | CASA E JARDIM | FERRO FUNDIDO | O Ralo Quadrado 40x40 cm em Ferro Fundido com Caixilho é ideal para drenagem de áreas externas residenciais e de pedestres. Oferece excelente resistência, durabilidade e eficiência no escoamento de águas pluviais. | Material: Ferro fundido cinzento de alta resistência. Tamanho: Largura 40 cm x Comprimento 40 cm x Altura 3 cm. Peso: 4,7 kg. Capacidade de suporte: Até 600 kg. Inclui caixilho. | https://maisfer.com.br/produtos/ralo-de-ferro-fundido-40x40cm-com-caixilho-para-pedestres-3vqot | https://www.fuminas.com.br/download/LinhaCompletaFuminas2017.pdf | https://maisfer.com.br/produtos/ralo-de-ferro-fundido-40x40cm-com-caixilho-para-pedestres-3vqot ¦ https://www.irmaossoares.com.br/ralo-de-ferro-fundido-40x40-com-aro/p ¦ https://lojacasaejardim.com.br/produtos/ralo-grelha-40x40cm-com-suporte-ferro-fundido-reforcado-cxsnw
1673 | FF TAMPAO DUPLA FACE ES/AP * | ACESSORIO/MIUDEZA | CASA E JARDIM | FERRO FUNDIDO | O Tampão Dupla Face ES/AP é fabricado em ferro fundido e possui design articulado, ideal para áreas urbanas com grande fluxo de pedestres e veículos. Oferece resistência e durabilidade, com opção de colocar piso em uma das faces para melhor acabamento. | Material: Ferro Fundido Nodular FE 50007; Classe de Resistência: B125 / C250; Base: 660 mm; Tampa: 530 mm; Altura do conjunto: 80 mm; Passagem livre: 500 mm; Capacidade de carga: 1500 Kg; Sistema de encaixe para fechamento; Articulação por rotula fundida e travamento a 110º; Trava Elástica em ferro fundido. | https://tampoesdeferrofundido.com.br/produtos | https://www.fuminas.com.br/download/LinhaCompletaFuminas2017.pdf | https://tampoesdeferrofundido.com.br/produtos ¦ https://www.casadapaneladeferro.com.br/produtos/page/4
123133667 | FF TAMPAO P/ CISTERNA 50 X 50 ARTICULADO * | ACESSORIO/MIUDEZA | CASA E JARDIM | FERRO FUNDIDO | O tampão de ferro fundido articulado para cisterna é indicado para áreas de tráfego leve, destinadas exclusivamente à passagem de pedestres. Projetado para acesso seguro a cisternas, caixas d’água e reservatórios, possui porta-cadeado e sistema articulado para facilitar abertura e fechamento. | Dimensões da tampa: 48 x 48 cm, Dimensões do aro: 50 x 50 cm, Altura: 3,5 cm, Peso: 18,8 kg, Capacidade de carga: 500 kg, Material: Ferro fundido, Utilização: Passagem de pedestres | https://tampaoegrelhagk.com.br/products/tampao-de-ferro-fundido-articulado-cisterna-50x50-cm | http://www.metalurgicavoigt.com.br/en/uploads/tampoes/pdf/nao-art/4-Tampao%20500x500%20mm.pdf | https://lojacasaejardim.com.br/produtos/tampa-cisterna-eletrica-gordura-50x50-ferro-articulada ¦ https://tampaoegrelhagk.com.br/products/tampao-de-ferro-fundido-articulado-cisterna-50x50-cm ¦ https://www.fundicaovesuvio.com.br/tampoes/tampoes-ff
123133665 | FF TAMPAO QUADRADO 30 X 30 T 16 SIMPLES * | ACESSORIO/MIUDEZA | CASA E JARDIM | FERRO FUNDIDO | O Tampão Quadrado 30x30 T-16 Simples é fabricado em ferro fundido, oferecendo alta resistência e durabilidade. É utilizado em caixas de inspeção, passagem e acesso a redes subterrâneas de infraestrutura, como sistemas elétricos, telefonia e hidráulicos. | Composição: Ferro Fundido Nodular; Acabamento: Preto; Dimensões: Base 330x330 mm, Tampa 300x300 mm, Altura 50 mm; Capacidade de carga: Até 12,5 toneladas; Norma: ABNT NBR 10160; Superfície antiderrapante. | https://maisfer.com.br/produtos/tampao-simples-30x30-c125 | https://www.aecweb.com.br/produto/tampao-t16-30-cm-x-30-cm-articulado-e-simples/46301 | http://acquapiscinas.commercesuite.com.br/tampao-de-aluminio-fundido-30-30-simples ¦ https://www.requintepiscina.com.br/tampao-de-aluminio-fundido-30-30-simples ¦ https://www.requintepiscinas.com.br/tampa-para-casa-de-maquina/tampao-de-aluminio-fundido
123133666 | FF TAMPAO QUADRADO 40 X 40 T 18 SIMPLES * | ACESSORIO/MIUDEZA | CASA E JARDIM | FERRO FUNDIDO | O Tampão Quadrado 40x40 Simples em Ferro Fundido é uma peça robusta e resistente, ideal para fechamento e proteção de caixas de inspeção e acessos técnicos em diferentes sistemas de infraestrutura. | Material: Ferro Fundido Cinzento; Modelo: Simples; Base: 41cm x 41cm; Tampa: 38cm x 38cm; Passagem Livre: 35,5cm x 35,5cm; Altura do Conjunto: 3,5 cm; Capacidade de Carga: 1500 kg; Peso do Conjunto: 9,10 kg | https://www.irmaossoares.com.br/tampao-de-ferro-fundido-40x40-t-18-simples/p | https://www.irmaossoares.com.br/tampao-de-ferro-fundido-40x40-t-18-simples/p | https://www.irmaossoares.com.br/tampao-de-ferro-fundido-40x40-t-18-simples/p ¦ https://fundicaogoncalves.ind.br/produto/tampao-quadrado-40x40-simples ¦ https://www.shopcoopera.com.br/tampa-tampao-chao-aluminio-fundido-quadrado-simples-40x40cm-731504/p
3717 | FF TAMPAO T 33 REDONDO SIMPLES | ACESSORIO/MIUDEZA | CASA E JARDIM | FERRO FUNDIDO | O Tampão T33 Simples é fabricado em ferro fundido cinzento, indicado para tráfego de pedestres em áreas como calçadas e jardins. Oferece resistência, durabilidade e segurança. | Marca: Fundição Vesuvio / Material: Ferro Fundido Cinzento / Modelo: T33 Simples / Dimensões Base: 54cm x 48cm / Dimensões Tampa: 48cm x 42cm / Passagem Livre: 44cm x 38cm / Altura do Conjunto: 2,5cm / Capacidade de Carga: 1500 kg / Peso do Conjunto: 11kg | https://www.fundicaovesuvio.com.br/tampoes/tampoes-ff/tampao-t-33-simples-leve | https://www.fuminas.com.br/download/LinhaCompletaFuminas2017.pdf | https://www.fundicaovesuvio.com.br/tampoes/tampoes-ff/tampao-t-33-simples-leve ¦ https://tampaoegrelhagk.com.br/products/tampao-de-ferro-fundido-t-33-articulado-leve ¦ https://comprasdomeujeito.com.br/comprar/produto/tampao-esgoto-simples-t33-ferro-fundido-52x42cm-lyt35xr5-6/semelhantes?categorySlugs=vasos-de-plantas
5743 | FF TAMPAO T 60 ARTICULADO | ACESSORIO/MIUDEZA | CASA E JARDIM | FERRO FUNDIDO | Tampão T60 Articulado de 60cm de diâmetro, fabricado em ferro fundido cinzento. Ideal para áreas de tráfego leve, como calçadas e praças. | Material: Ferro Fundido Cinzento; Modelo: Simples Leve; Base: 65 cm x 65 cm; Tampa: 60 cm x 60 cm; Passagem Livre: 58 cm x 58 cm; Altura do Conjunto: 3 cm; Capacidade de Carga: 1 tonelada; Peso do Conjunto: 18 kg | https://www.fundicaovesuvio.com.br/tampoes/tampoes-ff/tampao-t-60-x-60-simples | https://pt.scribd.com/document/685866116/Catalogo-Tampoes-e-Grelhas | https://panelasferreira.com.br/tampao-de-ferro-fundido-60x60-b-125-articulado
6188 | FF TAMPAO T 60 ARTICULADO REDONDO REFORCADO | ACESSORIO/MIUDEZA | CASA E JARDIM | FERRO FUNDIDO | O Tampão Articulado em Ferro Fundido T60 é ideal para áreas urbanas movimentadas, oferecendo segurança e facilidade de manutenção. Seu design articulado permite acesso fácil e suporta até 1,5 toneladas. | Marca: Fundição Vesuvio. Material: Ferro Fundido Cinzento. Modelo: Articulado Leve. Base: 63cm x 63cm. Tampa: 60cm x 60cm. Passagem Livre: 58cm x 58cm. Altura do Conjunto: 3,5cm. Capacidade de Carga: 1500 Kg. Peso do Conjunto: 29kg. | https://www.fundicaovesuvio.com.br/tampoes/tampoes-ff/tampao-t-60-x-60-articulado | https://www.fundicaovesuvio.com.br/tampoes/tampoes-ff/tampao-t-60-x-60-articulado | https://lojarealfundidos.com.br/produtos/tampao-de-ferro-fundido-60x60-articulado ¦ https://www.fsaocristovao.com.br/categoria/5291323/Tampao-de-Ferro-Articulado ¦ https://www.maisfertampoes.com.br/tampao-de-ferro-fundido-articulado-zc
2316 | FF TAMPAO T 70 SIMPLES | ACESSORIO/MIUDEZA | CASA E JARDIM | FERRO FUNDIDO | O tampão de ferro fundido simples T 70 é indicado para áreas de tráfego leve, como calçadas e áreas residenciais. Fabricado em ferro fundido, oferece durabilidade e resistência adequada para uso contínuo. | Dimensões da tampa: 69,5 x 69,5 cm, Dimensões do aro: 72,5 x 72,5 cm, Altura: 2 cm, Peso: 31,5 kg, Capacidade de carga: 500 kg, Material: Ferro fundido, Utilização: Passagem de pedestres | https://tampaoegrelhagk.com.br/products/tampao-de-ferro-fundido-simples-70x70-cm | https://www.cofersed.com/produto/tampao-de-ferro-t-70-para-veiculos-de-ate-30-toneladas | https://www.fundicaofundart.com.br/produtos/tampao-70-x-70-articulado-leve ¦ https://lojacasaejardim.com.br/produtos/tampa-tampao-cisterna-eletrica-energia-70x70-ferro-articulada ¦ https://www.fundicaovesuvio.com.br/tampoes/tampoes-ff
5558 | ALGARISMO ELEGANCE 2 - M - CN | ACESSORIO/MIUDEZA | CASA E JARDIM | LETRAS / ALGARISMOS | Algarismo decorativo de número 2 da linha Elegance, com acabamento cromado polido e design moderno. Ideal para numeração de fachadas, casas e edifícios, oferecendo elegância e alta durabilidade. | Marca: Costa Navarro; Modelo: Elegance Grande; Número: 2; Acabamento: Polido de alto brilho; Material: Liga metálica de alta resistência; Fixação: Fácil instalação com parafusos e buchas (inclusos); Uso: Externo ou interno; Altura: Grande; Cor: Cromado polido; Instalação: Pode ser fixado em madeira, alvenaria, metal ou outros substratos firmes. | https://www.nandicasaeconstrucao.com.br/casa/utilidades-e-decoracao/numeros-e-algarismos/algarismo-elegance-grande-polido-no-2-costa-navarro | https://image.mkt.crescacorretor.com.br/lib/fe2a11717d64047a7c1172/m/1/cf0ef159-e51b-40b9-b8d8-653ff1dedbc9.pdf | https://www.amazon.com.br/Residencial-Algarismo-Elegance-Apartamento-Cromado/dp/B0H37GSKPS ¦ https://www.construmarques.com.br/produto/numero-de-casa-elegance-medio-seis-aluminio-costa-navarro-298-78487 ¦ https://www.sodimac.com.br/sodimac-br/product/671545/algarismo-elegance-para-apartamento-n6-polido-10x8cm-prata/671545
5563 | ALGARISMO ELEGANCE 7 - M - CN | ACESSORIO/MIUDEZA | CASA E JARDIM | LETRAS / ALGARISMOS | Algarismo Elegance 7 da Costa Navarro, em liga de alumínio cromado, com design moderno e acabamento polido de alto brilho. Ideal para identificação residencial e comercial, com fácil instalação. | Tamanho: Médio, Altura: 7,0 cm, Largura: 4,6 cm, Espessura: 0,4 cm, Peso: 0,018 kg, Material: Liga de Alumínio A-329, Acabamento: Cromado, Fixação: Parafusos e buchas inclusos, Uso: Externo ou interno, Resistente à corrosão e ao sol. | https://www.mercadolivre.com.br/numero-residencial-algarismo-elegance-medio-n7-cromado/up/MLBU3845675961 | https://image.mkt.crescacorretor.com.br/lib/fe2a11717d64047a7c1172/m/1/cf0ef159-e51b-40b9-b8d8-653ff1dedbc9.pdf | https://www.nandicasaeconstrucao.com.br/casa/utilidades-e-decoracao/numeros-e-algarismos/algarismo-elegance-grande-polido-no-7-costa-navarro ¦ https://www.casamimosa.com.br/algarismo-elegance-n7-costa-navarro-197/p ¦ https://www.magazinevoce.com.br/magazinepromosrb/numero-residencial-algarismo-elegance-medio-n6-cromado-costa-navarro/p/jj942gfje3/cj/lenu
10682 | ALGARISMO POLIDOS LETRA B | ACESSORIO/MIUDEZA | CASA E JARDIM | LETRAS / ALGARISMOS | A letra B em alumínio, cortada a laser, é um elemento de numeração de casas modernas. O design é elegante e enfatiza a atmosfera moderna em edifícios e casas. | Material: Alumínio; Altura: 10 mm; Largura: 37 mm; Comprimento: 53 mm; Acabamento: Envernizado; Cor: Preto | https://cabos-escandinavos.pt/pt_PT/p/Numeracao-da-casa%2C-letra-minuscula-B%2C-aluminio/4693 | https://www.passeidireto.com/arquivo/38045442/letras-e-algarismos | https://www.leroymerlin.com.br/letras-e-numeros ¦ https://cabos-escandinavos.pt/pt_PT/p/Numeracao-da-casa%2C-letra-minuscula-B%2C-aluminio/4693 ¦ https://www.revestacabamentos.com.br/letra-residencial-aluminio-b-roper-plast-84419/p
10714 | LETRAS POLIDAS 0 | ACESSORIO/MIUDEZA | CASA E JARDIM | LETRAS / ALGARISMOS | O produto refere-se a letras e algarismos técnicos utilizados em projetos de arquitetura e engenharia, com especificações detalhadas sobre altura, espaçamento e tipos de traços. | Altura mínima de 3mm; espaçamento entre linhas de 3mm; caligrafia pode ser vertical ou inclinada (15º para a direita); tipos de letras incluem góticas, romanas, manuscrito; traços simples, duplo e cheio; letras traçadas com linhas retas, curvas ou combinação de ambas. | https://www.passeidireto.com/arquivo/38045442/letras-e-algarismos | https://engenhariacivilfsp.files.wordpress.com/2014/02/3letras-e-algerismos-tecnicos.pdf | https://www.litasign.com/pt/products/metal-house-letters ¦ https://www.magnific.com/br/fotos-vetores-gratis/alfabeto-jardim ¦ https://in.pinterest.com/pin/520095456985383047
3378 | PE REGULAVEL 3/8 * | ACESSORIO/MIUDEZA | CASA E JARDIM | METAL PE | Pé nivelador regulável de 3/8" pol, fabricado em aço com acabamento zincado na cor prateada. Suporta até 50 kg e é ideal para nivelar e proteger a base de móveis e armários. | Medida da rosca: 3/8" x 25mm, Diâmetro da base da sapata: 34mm, Altura da sapata: 40mm, Capacidade de carga: 50kg, Material: Aço, Acabamento: Zincado | https://www.markferragens.com.br/produto/672-sapata-pe-nivelador-regulavel-de-3-8-pol-x-34-mm-mk | https://fixotravas.com.br/novo/wp-content/uploads/2013/07/pe_nivelador.pdf | https://www.markferragens.com.br/produto/672-sapata-pe-nivelador-regulavel-de-3-8-pol-x-34-mm-mk ¦ https://www.meupuxador.com.br/produto/pe-nivelador-chapa-3-8-x-1-360 ¦ https://www.pedestaltv.com.br/produto/pe-nivelador-kit-com-4pcs.html
3379 | PE REGULAVEL DE BORRACHA DE 1/2 * | ACESSORIO/MIUDEZA | CASA E JARDIM | METAL PE | Pé nivelador de borracha regulável, resistente à água e óleo, autoadherente, adequado para grandes vibrações e pisos irregulares. Compatível com todos os tipos de máquinas. | Diâmetro do pé: 55 mm; Altura do pé: 40 mm; Diâmetro do parafuso: 10 mm; Altura do parafuso: 45 mm; Capacidade de carga: 350Kg; Inclui: 1 arruela; 2 porcas. Dimensões CxLxA (mm): 55x55x90. Peso: 0,10 Kg. Ref: SG029. Garantia: 3 meses. Material: Borracha de dureza 65 Shore. Certificação: ISO 9002. | http://chiangmai-esc.net/user_img/files/pavuludopam.pdf | http://chiangmai-esc.net/user_img/files/pavuludopam.pdf | https://www.amazon.com.br/P%C3%89S-NIVELADORES-DE-METAL-Borracha/dp/B092NP6NJF ¦ https://www.casadosparafusosfranca.com.br/construcao-civil/nivel-manual/nivelador-mini-n02-516-x-030-mm-020kg
792 | PONTEIRA QUAD INT 25 X 25 * | ACESSORIO/MIUDEZA | CASA E JARDIM | METAL PE | Ponteira interna quadrada de PVC, com acabamento preto, usada para proteger e selar as pontas de tubos metálicos quadrados de 25x25 mm, ideal para móveis e estruturas metálicas. | Formato: Quadrado. Medida do Acabamento (Externo): 25 x 25 mm (1" polegada). Medida do Encaixe (Interno): 22 x 22 mm (7/8" polegada). Material: PVC de alta durabilidade. Cor: Preta. Aplicação: Interna (colocada por dentro do pé/tubo). | https://www.borrachasmoema.com.br/kits/ponteira-interna-para-pe-de-dadeira-quadrada-25x25-24un | https://www.masticmol.com.br/imagens/produtos/catalogos/catalogo.pdf | https://www.movelpar.ind.br/ponteira-interna-quadrada-25-x-25/p ¦ https://www.varejaodasrodaserodizios.com.br/manipulos-sapatas-buchas-e-ponteiras/ponteiras/quadradas/kit-4-ponteira-interna-25-x-25-pvc-rigido-preta-para-metalon ¦ https://www.borrachasmoema.com.br/kits/ponteira-interna-para-pe-de-dadeira-quadrada-25x25-100un
796 | PONTEIRA QUAD INT 30 X 30 * | ACESSORIO/MIUDEZA | CASA E JARDIM | METAL PE | Ponteira interna quadrada de 30 mm x 30 mm, fabricada em plástico preto, usada para acabamento em extremidades de tubos e barras. | Modelo: Interna Quadrada; Medidas: 30 mm x 30 mm; Material: Plástico Injetado (Polietileno); Cor: Preta; Aplicação: Encaixe em tubos e barras. | https://www.movelpar.ind.br/ponteira-interna-quadrada--30-x-30/p | https://www.masticmol.com.br/imagens/produtos/catalogos/catalogo.pdf | https://www.movelpar.ind.br/ponteira-interna-quadrada--30-x-30/p ¦ https://www.lfmaquinaseferramentas.com.br/ponteira-quadrada-interna-30x30-pe-preta-bemfixa-56223/p ¦ https://www.piatatem.com.br/ponteira-interna-quadrada-30-x-30-tampa-para-metalon---completa-74619692
801 | PONTEIRA QUAD INT 50 X 50 * | ACESSORIO/MIUDEZA | CASA E JARDIM | METAL PE | Ponteira interna quadrada de 50x50mm, usada para proteger e vedar as extremidades de tubos e metalon, oferecendo acabamento profissional e proteção ao piso. | Formato: Quadrado. Medida do Acabamento (Externo): 50 x 50 mm (2" polegada). Medida do Encaixe (Interno): 45 x 45 mm (1.3/4" polegada). Material: PVC de alta durabilidade. Cor: Preta. Quantidade: 50 unidades. | https://www.borrachasmoema.com.br/kits/ponteira-interna-para-pe-de-dadeira-quadrada-50x50-50un | https://www.masticmol.com.br/imagens/produtos/catalogos/catalogo.pdf | https://www.madeiramadeira.com.br/ponteira-interna-quadrada-50-x-50-preta-20-pcs-3580646.html ¦ https://www.movelpar.ind.br/ponteira-interna-quadrada-50-x-50/p ¦ https://www.borrachasmoema.com.br/kits/ponteira-interna-para-pe-de-dadeira-quadrada-50x50-50un
785 | PONTEIRA RED EXT 1 * | ACESSORIO/MIUDEZA | CASA E JARDIM | METAL PE | Ponteira Red. Ext. 1” Bola, utilizada para conectar e proteger fios elétricos, garantindo uma conexão segura e durável. | Material: Cobre eletrolítico estanhado; Aplicação: Reforço de condutores flexíveis de cobre; Tamanhos disponíveis: 0,5 a 50 mm²; Cores: Branco, Azul, Vermelho, Preto, Cinzento, Laranja, Verde, Castanho, Marfim, Amarelo. | https://www.oppeano.com.br/product/ponteira-red-ext-1-bola | https://soletric.com/sitepad-data/downloads/2024/06/PONTEIRAS.pdf | https://www.oppeano.com.br/product/ponteira-red-ext-1-bola ¦ https://www.rometal.com.br/aluminio/complementos-1/ponteiras
786 | PONTEIRA RED EXT 1.1/2 * | ACESSORIO/MIUDEZA | CASA E JARDIM | METAL PE | Ponteira externa redonda de PVC branca, com diâmetro interno de 1.1/2 polegada (38 mm), ideal para proteger pisos e evitar ruídos em móveis e cadeiras. | Formato: Redondo. Dimetro Interno da Ponteira: 1.1/2 polegada (38 mm). Material: PVC Flexvel de alta qualidade. Tipo de Aplicao: Externa. Cor: Branca. Quantidade: 100 unidades. | https://www.borrachasmoema.com.br/kits/ponteira-pe-cadeira-externa-redonda-1-12-pol-38mm-branca-100un | https://pt.scribd.com/document/800124263/Catalogo-Ponteiras-Desli | https://pinelo.com.br/ponteira-1-12-redonda-externa-pvc-preta-16-pecas ¦ https://www.completare.com.br/ponteira-interna-1-12-pol-tubo-metalon-pacote-100-pecas ¦ https://www.borrachasmoema.com.br/ponteira-interna-para-pe-de-cadeira-redonda-112-38mm-1un
787 | PONTEIRA RED EXT 1.1/4 * | ACESSORIO/MIUDEZA | CASA E JARDIM | METAL PE | Ponteira Externa para Tubo 1.1/4" em PVC flexível, ideal para proteger e finalizar tubos metálicos, garantindo segurança e acabamento estético. | Modelo: Ponteira Externa para Tubo 1.1/4" em PVC; Material: PVC; Tamanho da Ponteira: 32mm; Diâmetro do Tubo/Superfície: 1.1/4"; Peso: 0,012 kg | https://www.varejaodasrodaserodizios.com.br/manipulos-sapatas-buchas-e-ponteiras/ponteiras/redondas/kit-4-ponteira-externa-1-14-pvc-flexivel-preta-para-metalon | https://pt.scribd.com/document/800124263/Catalogo-Ponteiras-Desli | https://www.oppeano.com.br/product/ponteira-red-ext-1-1-4 ¦ https://www.sodimac.com.br/sodimac-br/product/743743/ponteira-externa-11-4-4-pe%C3%A7as-preto/743743 ¦ https://rjdiehlshop.com.br/produtos/ponteira-externa-1-1-4
799 | PONTEIRA RED EXT 5/8 * | ACESSORIO/MIUDEZA | CASA E JARDIM | METAL PE | Ponteira externa redonda para pés de cadeiras e móveis, com diâmetro interno de 5/8 polegada (16 mm) e fabricada em PVC flexível de alta qualidade. Disponível na cor branca. | Formato: Redondo. Diâmetro Interno: 5/8 polegada (16 mm). Material: PVC Flexível. Tipo de Aplicação: Externa. Cor: Branca. Quantidade: 01 unidade. | https://www.borrachasmoema.com.br/ponteira-pe-cadeira-externa-redonda-58-16mm-branca-1un | https://pt.scribd.com/document/800124263/Catalogo-Ponteiras-Desli | https://www.varotti.com.br/ponteira-externa-preta-redonda-5-8-pe58-masticmol-1/p ¦ https://rjdiehlshop.com.br/produtos/ponteira-externa-5-8 ¦ https://www.borrachasmoema.com.br/ponteira-pe-cadeira-externa-redonda-58-16mm-branca-1un
821 | PONTEIRA RED INT 3 * | ACESSORIO/MIUDEZA | CASA E JARDIM | METAL PE | Ponteira Red. Int. 3/4, utilizada em instalações de gás, fabricada em material resistente e durável. | Material: Metal; Diâmetro: 3/4 polegada; Tipo: Interna; Aplicação: Instalações de gás. | https://www.oppeano.com.br/product/ponteira-red-int-1-1-2 | https://www.portgas.pt/media/iunhe0nj/manual-de-especificacoes-tecnicas-portgas.pdf | https://www.oppeano.com.br/product/ponteira-red-int-3-4-calco ¦ https://www.rometal.com.br/aluminio/complementos-1/ponteiras ¦ https://fermaplast.com.br/ponteiras-plasticas-interna-e-externa
824 | PONTEIRA RED INT 7/8 * | ACESSORIO/MIUDEZA | CASA E JARDIM | METAL PE | Ponteira interna redonda para pés de móveis, com 7/8 de diâmetro, cor preta, 4 peças por embalagem. Utilizada para proteger pisos de arranhões e reduzir ruídos. | Marca: BEMFIXA, Modelo: PONTEIRA PARA PÉS DE MÓVEIS, Tipo: Redonda Interna, Medida: 7/8, Quantidade: 4 peças, Cor: Preta, Código de Fábrica: 5602 | https://casadomarceneiro.com.br/products/cj-ponteira-red-int-7-8-pret-4pc-5602 | https://www.masticmol.com.br/imagens/produtos/catalogos/catalogo.pdf | https://www.completare.com.br/ponteira-interna-7/8-tubo-metalon-100-pecas ¦ https://www.oppeano.com.br/product/ponteira-red-ext-7-8-alta ¦ https://arican.com.br/ponteira-oval-exp-interna-preto-7-8-8p-3120.html
5803 | PP CAIXA DE PASSAGEM ESGOTO T 33 * | ACESSORIO/MIUDEZA | CASA E JARDIM | POLIPROPILENO | A Caixa de Passagem e Inspeção de Esgoto T33 AMPARO é um componente essencial para sistemas de saneamento, projetado para facilitar a manutenção e inspeção de redes hidráulicas. Fabricada com materiais resistentes, oferece eficiência e durabilidade. | Marca: AMPARO, Código NCM: 39259090, Código de Barras (EAN): 7898949582403, Material: PVC, Compatível com redes de esgoto, águas pluviais, água potável e telecomunicações, Medidas externas: 45x49cm, Peso: 3,065 KG, Carga Máxima Nominal por eixo: 150 KG, Garantia: 90 dias contra defeito de fabricação. | https://www.satyr.casa/caixa-passagem-inspecao-esgoto-t33-amparo/p | https://lojacasaejardim.com.br/produtos/tampa-de-pvc-t33-para-esgoto-eletrica-caixa-de-passagem | https://www.satyr.casa/caixa-passagem-inspecao-esgoto-t33-amparo/p ¦ https://lojacasaejardim.com.br/produtos/tampa-de-pvc-t33-para-esgoto-eletrica-caixa-de-passagem ¦ https://www.sistole.com.br/loja/busca.php?loja=627209&palavra_busca=casa+e+jardim+tampa+de+esgoto+30x30cm+caixa+de+passagem+polipropileno+pvc&pg=5
5804 | PP CAIXA DE PASSAGEM GORDURA 25 X 25 * | ACESSORIO/MIUDEZA | CASA E JARDIM | POLIPROPILENO | Caixa de inspeção em polipropileno de 25x25 cm, indicada para facilitar o acesso às tubulações de água e esgoto, permitindo inspeções e limpezas de forma prática. | Dimensão da tampa: 25 x 25 cm, Altura: 20 cm, Peso: 0,8 kg, Capacidade: 200 kg, Utilização: Passagem de Pedestres, 3 entradas tipo bolsa e 1 saída DN 100 | https://tampaoegrelhagk.com.br/products/caixa-de-aterramento-em-polipropileno-20-cm-copia | https://www.concordiasaneamento.com.br/media/upload/ckeditor/2025/07/08/manual-de-caixas-de-gordura.pdf | https://tampaoegrelhagk.com.br/products/caixa-de-aterramento-em-polipropileno-20-cm-copia ¦ https://www.tigre.com.br/produtos/obras-e-reformas/esgoto/caixa-de-esgoto/caixas-de-gordura
4864 | PP RALO 20 X 20 * | ACESSORIO/MIUDEZA | CASA E JARDIM | POLIPROPILENO | O Ralo 20x20 em PVC Polipropileno é leve, durável e de fácil instalação, ideal para drenagem leve em áreas internas e externas. Fabricado em PVC de alta resistência, garante escoamento eficiente da água e proteção contra entupimentos. | Dimensões: 20 × 20 cm, Espessura: 1 cm, Altura total: 3 cm, Material: PVC Polipropileno de alta resistência, Capacidade: uso exclusivo para pedestres e drenagem leve | https://maisfer.com.br/produtos/ralo-20x20-em-pvc-simples-polipropileno-para-drenagem-leve-0h3p9 | https://tigresite.s3.amazonaws.com/2025/08/manual_tigre_2025.pdf | https://tampaoegrelhagk.com.br/products/ralo-fixo-preto-reforcado ¦ https://www.gravia.com/ralo-polipropileno-quadrado---20x20cm/p ¦ https://maisfer.com.br/produtos/ralo-20x20-em-pvc-simples-polipropileno-para-drenagem-leve-0h3p9
4865 | PP RALO 30 X 30 * | ACESSORIO/MIUDEZA | CASA E JARDIM | POLIPROPILENO | O Ralo 30x30 em PVC Polipropileno é leve, prático e resistente, ideal para escoamento e drenagem leve de água em áreas internas e externas, suportando até 200 kg. | Dimensões: 30 × 30 cm, Espessura: 1 cm, Altura total: ~3 cm, Material: PVC Polipropileno de alta resistência, Capacidade: até 200 kg – uso pedestre e drenagem leve | https://maisfer.com.br/produtos/ralo-30x30-em-pvc-simples-polipropileno-para-drenagem-leve-ate-200-kg-mkfvx | https://www.pjf.com.pt/shop/hidro-wc/canalizacao-e-casa-de-banho/ralo-para-patio-polipropileno-plastik-30-x-30-cm | https://www.redeconstruirmilmart.com.br/p-ralo-30x30-de-polipropileno-com-aro-plastilando-18491 ¦ https://www.madeiramadeira.com.br/ralo-grelha-com-aro-em-pp-30x30-970pp30n-odem-389721198.html?seller=16028 ¦ https://www.pjf.com.pt/shop/hidro-wc/canalizacao-e-casa-de-banho/ralo-para-patio-polipropileno-plastik-30-x-30-cm
123134023 | PP TAMPA COM FURO DA CANALETA | ACESSORIO/MIUDEZA | CASA E JARDIM | POLIPROPILENO | Tampa para casa de máquina SEM REBAIXO 80x80 em Polipropileno Preto TTCM PP. Protege os equipamentos da piscina, é leve, resistente e prática para o dia a dia. | Medida: 80x80 mm, Material: Polipropileno com Proteção UV de ALTA RESISTÊNCIA, Cor: Preto, Aplicação: Casa de máquinas de piscinas, Peso: 9,200g, Suporta até 300 kg. | https://rgx.ind.br/produtos/tampa-casa-de-maquina-sem-rebaixo-80x80-ttcm-pp-polipropileno-preto-14mda | https://linksinsta.me/manual/tampa-casa-de-maquina | https://rocketreach.co/imagem-corporativa-profile_b5ca19f5f42e0bae ¦ https://www.cbinsights.com/company/med-imagem
123134030 | PP TAMPA DA CANALETA | ACESSORIO/MIUDEZA | CASA E JARDIM | POLIPROPILENO | Tampa de canaleta em polipropileno, disponível em várias medidas e cores, projetada para uso em casas de máquinas e jardins. | Medidas disponíveis: 60x60 mm, 70x70 mm, 80x80 mm, 90x90 mm, 100x100 mm, 110x110 mm, 120x120 mm. Material: Polipropileno. Acabamento: Pintura eletrostática. Cores disponíveis: Verde Garden, Cinza Grafite, Preto, Marrom, Bege. Drenagem: Calha interna de 9 cm com saída de água de 50 mm. Preenchimento: Moldura profunda para grama sintética, pedriscos, seixos ou forrações. Sistema de abertura: Articulada com trava de segurança. Puxador: Oculto articulado embutido. | https://conceitotampas.com.br/produtos/tampa-garden | https://linksinsta.me/manual/tampa-casa-de-maquina | https://rgx.ind.br/produtos/tampa-casa-de-maquina-com-rebaixo-80x80-ttcm-pp-polipropileno-preto-kmlow ¦ https://www.nossakasa.com.br/tampa-casa-maquinas-piscina-100x100m-canaleta-invisivel-reforcada-varias-cores ¦ https://www.kinstal.com.br/produtos/tampa-p-canaleta-plastica-dc-30l
4861 | PP TAMPAO ESGOTO 43 X 48 ARTICULADO * | ACESSORIO/MIUDEZA | CASA E JARDIM | POLIPROPILENO | Tampão de esgoto em polipropileno, resistente a impactos, água quente, óleo de fritura e corrosão. Disponível em diversos diâmetros, com excelente performance acústica. | Resistência ao impacto; resistência a água quente e óleo de fritura; resistência total a corrosão; excelente performance acústica; diâmetros: 40, 50, 63, 110 e 160mm. | https://www.redebras.com.br/duratop/tampao-de-esgoto-pp-duratop.php | https://linksinsta.me/manual/tampa-casa-de-maquina | https://www.casamimosa.com.br/tampao-reforcado-articulado-pp-preto-30x30cm-1642-estrela-1642/p ¦ http://www.bilcom.com.br/artigo/tampao-600mm-articulado-aguas-pluviais-esgoto
4863 | PP TAMPAO HIDROMETRO 20 X 20 ARTICULADO * | ACESSORIO/MIUDEZA | CASA E JARDIM | POLIPROPILENO | Tampão articulado de polipropileno (PP) 20x20 cm, resistente à radiação UV, ideal para fechamento e proteção de caixas de inspeção, redes de drenagem e pontos de acesso em áreas externas e internas. | Medidas da tampa: 20x20x2,2cm; Medidas do aro: 22cmx22cm; Medida da articulação: 24,5cm; Peso: 0,46kg; Capacidade de carga: 200kg; Cor: Preto; Material: Polipropileno (PP) com aditivos anti-UV. | https://shopee.com.br/Tampa-Tamp%C3%A3o-Refor%C3%A7ado-200k-20x20-Articulado-Cisterna-Esgoto-Cx-de-inspe%C3%A7%C3%A3o-%E2%80%8BPolipropileno-Preto-i.556335464.22296249686 | https://servicos.compesa.com.br/wp-content/uploads/2018/11/NTC-086-05-GRUPO-A-Caixa-de-polipropileno-para-instala%C3%A7%C3%A3o-de-hidr%C3%B4metro-1.pdf | https://europages.pt/pt/company/baxter-injection-22307280/products/bouchon-crc-42-jointe-polypropylene-pp-36128899 ¦ https://www.hidrauconexloja.com.br/te-de-servico-integrado-articulado-em-polipropileno-padrao-nts-175-dn-50mm-de-60mm-x-20mm-2017-04-28-11-10-57 ¦ https://www.europages.pt/pt/company/baxter-injection-22307280/products/cliq-42-jointe-bouchon-en-polypropylene-pp-avec-un-joint-integre-36128901
5638 | PP TAMPAO QUADRADO 40 X 40 SIMPLES * | ACESSORIO/MIUDEZA | CASA E JARDIM | POLIPROPILENO | A Tampa 40x40 em PVC Polipropileno é leve, resistente e ideal para caixas de inspeção e drenagem leve em áreas internas e externas. Fabricada em PVC de alta durabilidade, oferece resistência à umidade e à corrosão. | Dimensões: 40 × 40 cm, Espessura: 1 cm, Altura total: 4 cm, Material: PVC Polipropileno de alta resistência, Capacidade: uso exclusivo para pedestres e drenagem leve, Peso: 1,9 kg, Cor: Preto | https://maisfer.com.br/produtos/tampa-40x40-em-pvc-simples-polipropileno-para-caixas-de-inspecao-e-drenagem-leve-fjzy9 | https://linksinsta.me/manual/tampa-casa-de-maquina | https://www.gravia.com/tampao-polipropileno-quadrado---40x40cm/p ¦ https://www.irmaossoares.com.br/tampao-de-polipropileno-40x40-fort-cent-oeste/p ¦ https://maisfer.com.br/produtos/tampa-40x40-em-pvc-simples-polipropileno-para-caixas-de-inspecao-e-drenagem-leve-fjzy9
3583 | LEQUE DE ALUMINIO PARA TOLDO ( PAR ) * | ACESSORIO/MIUDEZA | CASA E JARDIM | TOLDO | Leque de alumínio para toldo, vendido em par. Ideal para instalar em pátios, varandas e terraços, protegendo contra sol e chuva. | Material: Alumínio; Peso: 30 kg; Largura aberto: 3.7 m; Altura aberto: 2 m; Resistente à água, neve e impactos. | https://www.mercadolivre.com.br/toldo-retratil-articulado-manual-casa-jardim-decoracao/up/MLBU608386119 | https://www.persianasparana.com.br/wp-content/uploads/2024/07/manual_produtos_lavisi.pdf | https://www.mercadolivre.com.br/toldo-de-aluminio-leve-para-sombra-cobertura-de-2m-x-3m/p/MLB2083960665 ¦ https://www.wellste.com/pt/aluminum-awning-extrusions ¦ https://www.markilux.com/pt-pt/toldo
2249 | TOLDO BAT MEIA CANA C/ FURO DE 1/2 N 82 | ACESSORIO/MIUDEZA | CASA E JARDIM | TOLDO | O Toldo Bat Meia Cana C/ Furo de 1/2 N 82 é um toldo retrátil robusto e resistente, ideal para fachadas residenciais ou comerciais. Possui braços articulados em alumínio extrudado, oferecendo proteção contra sol e chuvas leves a moderadas. | Braços articulados em alumínio extrudado, resistência à intempéries, acionamento manual ou motorizado, ajuste de inclinação de até 60º, projeção de 3,00 a 4,00m. | https://batdobrasil.com.br/toldos-de-bracos-retrateis | https://batdobrasil.com.br | https://batdobrasil.com.br/toldos-de-bracos-retrateis ¦ https://www.mapquest.com/us/new-york/the-toldo-company-426253770
2240 | TOLDO BAT QUAD P/ PONTA DE BRAÇO HORIZONTAL 1/2 N48 | ACESSORIO/MIUDEZA | CASA E JARDIM | TOLDO | Toldo retrátil de braço articulado, resistente à água e neve, com articulações em alumínio extrudado. Disponível em kit de componentes ou como toldo completo. | Peso: 30 kg; Largura aberto: 3.7 m; Altura aberto: 2 m; Resistente à água, neve e impactos; Acionamento manual; Opções de revestimento: lona laminada de PVC, tecidos acrílicos e poliéster; Projeção de 3,00 a 4,00m; Ajuste de inclinação de até 60º. | https://batdobrasil.com.br/toldos-de-bracos-retrateis | https://www.neointeriores.com.br/wp-content/uploads/2021/07/ficha-tecnica-toldos-braco-articulados.pdf | https://batdobrasil.com.br/toldos-de-bracos-retrateis ¦ https://www.casadaspersianas.net/toldo-braco
2247 | TOLDO BAT QUAD P/ PONTA DE BRAÇO VERTICAL 1/2 * N97 | ACESSORIO/MIUDEZA | CASA E JARDIM | TOLDO | Toldo Bat Quad para ponta de braço vertical, com projeção de até 1.200 cm de largura. Pode ser acionado manualmente ou motorizado, oferecendo resistência às intempéries e durabilidade. | Projeção máxima: 310 cm, Largura máxima: 450 cm, Peso aproximado: 50-55 kg, Classe de resistência ao vento: 1-2, Tubo enrolador: 70 mm, Acionamento manual ou motorizado, Braços articulados em alumínio extrudado, Opções de revestimento: lona de PVC, poliéster e acrílico tratado. | https://batdobrasil.com.br/toldos-de-bracos-retrateis | https://www.neointeriores.com.br/wp-content/uploads/2021/07/ficha-tecnica-toldos-braco-articulados.pdf | https://batdobrasil.com.br/toldos-de-bracos-retrateis ¦ https://www.stobag.com.br
2275 | TOLDO BAT QUAD P/PONTA DE BRACO VERTICAL N 46 | ACESSORIO/MIUDEZA | CASA E JARDIM | TOLDO | O TOLDO BAT QUAD P/PONTA DE BRACO VERTICAL N 46 é um toldo retrátil com braços articulados em alumínio, projetado para fachadas residenciais ou comerciais. Pode ser acionado manualmente ou motorizado, com opções de sensores para sol, chuva e vento. | Estrutura em alumínio extrudado, projeção de 3,00 a 4,00m, ajuste de inclinação de até 60º, resistência ao vento de classe 1 (450 x 310) e classe 2 (450 x 260), peso aproximado de 50-55 kg (500x260 cm), tubos enroladores de 70 mm, opções de revestimento em lona PVC ou tecido acrílico. | https://batdobrasil.com.br/toldos-de-bracos-retrateis | https://www.neointeriores.com.br/wp-content/uploads/2021/07/ficha-tecnica-toldos-braco-articulados.pdf | https://batdobrasil.com.br/toldos-de-bracos-retrateis ¦ https://www.pinterest.com/pin/492792384240295820 ¦ https://www.biano.pt/produtos/toldos/manual-2?parametros=mais-barato
2243 | TOLDO CURVA QUADRADA 3/4" N 72 | ACESSORIO/MIUDEZA | CASA E JARDIM | TOLDO | O Toldo Curva Quadrada 3/4" N 72 é um produto de alta qualidade, feito manualmente com ferro galvanizado e lona. Disponível em versões fixas ou retráteis, oferece proteção, elegância e versatilidade para ambientes residenciais e comerciais. | Estrutura em alumínio resistente, pintura eletrostática branca ou preta, cobertura em lona especial com fundo gelo ou tecido acrílico náutico. Disponível em versões fixas ou retráteis, com opções de cores e estilos variados. | https://qualitytoldos.com.br/toldo-curvo | https://www.persianasparana.com.br/wp-content/uploads/2024/07/manual_produtos_lavisi.pdf | https://www.amazon.com.br/Cool-Area-Retangular-Externa-Manteiga/dp/B0DB1NX8M8 ¦ https://qualitytoldos.com.br/toldo-curvo ¦ https://www.wovar.pt/toldos
4489 | TOLDO ENGR QUADRADA PARA TOLDO 2'' | ACESSORIO/MIUDEZA | CASA E JARDIM | TOLDO | Toldo retrátil articulado manual, resistente à água, neve e impactos, com largura de 3.7 m e altura de 2 m quando aberto. Ideal para uso em jardins, varandas e terraços. | Peso: 30 kg; Largura aberto: 3.7 m; Altura aberto: 2 m; Resistente à água, neve e impactos; Inclui braços articulados. | https://www.mercadolivre.com.br/toldo-retratil-articulado-manual-casa-jardim-decoracao/up/MLBU608386119 | https://eu.manuals.plus/asin/B0GKV72BGZ | https://www.guiadoconstrutor.com.br/blog/os-10-tipos-de-toldos-mais-procurados ¦ https://br.pinterest.com/pin/38843615662138201 ¦ https://www.toldospaulistano.com.br/toldos-e-coberturas-modelos-em-ate-12x-sem-juros
1967 | TOLDO ENGR REDONDA PARA TOLDO 2'' * | ACESSORIO/MIUDEZA | CASA E JARDIM | TOLDO | Toldo retrátil manual com altura ajustável, ideal para varandas, pátios e jardins. Fácil de instalar e operar, oferece proteção contra chuva, sol e UV. | Comprimento ajustável de 1,5 a 3,5 metros, construção em alumínio anodizado, resistente à exposição climática e leve. | https://portuguese.alibaba.com/product-detail/Retractable-Manual-Height-Adjustable-Clamping-Balcony-1601655847518.html | https://eu.manuals.plus/asin/B0GKV72BGZ | https://www.toldospaulistano.com.br/toldos-e-coberturas-modelos-em-ate-12x-sem-juros ¦ https://eur.vevor.com/retractable-side-awning-c_10188/vevor-manual-retractable-awning-118-outdoor-retractable-patio-awning-sunshade-shelter-adjustable-patio-door-window-awning-canopy-with-39-sun-shade-curtain-for-backyard-garden-balcony-p_010718449651?lang=pt ¦ https://www.youtube.com/watch?v=4dZF_hAS0I8
2251 | TOLDO MANCAL SEM PINO N 14 | ACESSORIO/MIUDEZA | CASA E JARDIM | TOLDO | Toldo retrátil manual articulado, resistente à água e neve, ideal para uso em varandas, jardins e áreas comerciais. Inclui braços e manivela para operação. | Peso: 30 kg; Largura aberto: 3.7 m; Altura aberto: 2 m; Resistente à água e neve; Material: poliéster com revestimento de poliuretano; Peso do tecido: 280 g/m²; Inclui toldo retrátil com braços. | https://www.mercadolivre.com.br/toldo-retratil-articulado-manual-casa-jardim-decoracao/up/MLBU608386119 | https://www.youtube.com/watch?v=AInWQaDnhRk | https://www.cikala.com.br/utilidades/acessorios-para-toldos ¦ https://portuguese.everychina.com/p-z52ead9c-105502363-aluminium-awning-aluminium-canopy-door-canopy-window-awning-aluminum-awning-aluminum-alloy-awning-nice-product-for-house.html ¦ https://www.auchan.pt/pt/casa-e-jardim/jardim-e-exterior/mobiliario-de-jardim/chapeus-de-sol-pergulas-e-toldos/toldo-de-jardim-gardenstar-cinzento-300630x275x300cm/3225290.html
2242 | TOLDO PONT DE BRACO QUADRADA 3/4 N 87 | ACESSORIO/MIUDEZA | CASA E JARDIM | TOLDO | Toldo de braço quadrado com estrutura em alumínio, pintura eletrostática branca e barra de sustentação 40x40mm. Ideal para proteção solar e chuvas leves, com opção de acionamento manual ou motorizado. | Estrutura em alumínio, pintura eletrostática branca, barra quadrada de sustentação 40x40mm, parafuso em aço inox, acessórios Rufo e Sensor de Vento, tubo enrolador de 70mm, projeção máxima de 310cm, largura máxima de 1200cm, resistência ao vento de classe 1 (450x310cm) e classe 2 (450x260cm). | https://www.rbrevestimentos.com.br/project-details/toldo-articulado | https://www.persianasparana.com.br/wp-content/uploads/2024/07/manual_produtos_lavisi.pdf | https://batdobrasil.com.br/toldos-de-bracos-retrateis ¦ https://www.leroymerlin.com.br/toldos ¦ https://www.lojadotoldeiroevidraceiro.com.br/toldo-articulado.php
2245 | TOLDO PONT DE BRACO QUADRADA C/ PINO 3/4" N 41 | ACESSORIO/MIUDEZA | CASA E JARDIM | TOLDO | Toldo de braço quadrado com pinos, projetado para proteção solar e chuvas leves a moderadas. Estrutura em alumínio com acabamento eletrostático branco, suportes combinados e barra quadrada de sustentação de 40 x 40mm. | Largura máxima: 12,00m, Inclinações possíveis: 5º a 90º, Inclinação mínima: 20º, Barra quadrada: 40 x 40mm, Tubo enrolador: 80mm, Peso aproximado: 60kg (600 x 310 cm), Resistência a ruptura: Longitudinal: mín. 17kgf, Transversal: mín. 15kgf, Resistência ao rasgo: Longitudinal: mín. 85 kgf/cm, Transversal: mín. 80 kgf/cm. | https://www.lavisi.com.br | https://www.persianasparana.com.br/wp-content/uploads/2024/07/manual_produtos_lavisi.pdf | https://www.markilux.com/pt-pt/toldo/braco-articulado-markise ¦ https://www.youtube.com/watch?v=RpsVLuFXldw&vl=en ¦ https://batdobrasil.com.br/toldos-de-bracos-retrateis
3159 | AL CADEIRA VIENA * | ACESSORIO/MIUDEZA | CASA E JARDIM | UTILIDADE/DECORAÇÃO | A Cadeira Viena é um móvel moderno e elegante, ideal para áreas externas como varandas, jardins e piscinas. Fabricada em alumínio com pintura eletrostática e estofados em tecido Acqua Block, oferece resistência às intempéries e fácil manutenção. | Estrutura: Alumínio com pintura eletrostática. Assento e encosto estofados com tecido Acqua Block. Acompanha 2 almofadas (assento e encosto). Dimensões: L: 0,75 x A: 0,78 x P: 0,74. | https://divinahaus.com.br/cadeira-viena-area-externa | https://cdn2.madeiramadeira.com.br/tecnico/rufato/4327-cadeira-viena-grecia-verona-nova-2017.pdf | https://nossakasamoveis.com.br/produtos/cadeira-viena-com-braco-aluminio-fundido-area-jardim-externa-varanda-cozinha ¦ https://divinahaus.com.br/cadeira-viena-area-externa ¦ https://casaluzdecor.com.br/produtos/kit-cadeira-viena-cadeiras-mesa-de-jantar-kit-promocional-1xbkr
5706 | CAIXA DE CORREIO CN BRANCA P GRADE * | ACESSORIO/MIUDEZA | CASA E JARDIM | UTILIDADE/DECORAÇÃO | Caixa de correio branca para grade, com design que se integra facilmente a qualquer estilo de casa. Possui grande capacidade e é adequada para instalação externa. | Material: Aço galvanizado. Altura: 36cm. Comprimento: 12cm. Largura: 26cm. Características: Fácil de instalar, não entra água, não altera a cor, permite colocação de cadeado. | https://debaitashop.com.br/caixa-de-correio-branca-grade-goma-19700.html?post=como-escolher-luminaria-para-quarto | https://d7rh5s3nxmpy4.cloudfront.net/CMP5386/files/CAIXAS_DE_CORREIO_1_7464_PT.pdf | https://www.sosdapiscina.com.br/4223 ¦ https://pixnio.com/pt/media/velho-metal-caixa-de-correio-caixa-do-correio-ornamentais ¦ https://www.mercadaolojista.com.br/caixa-de-correio-chapa-vertical-para-grade-23x23x8cm-2-irmaos
4534 | CAIXA DE CORREIO OM 15 CM P/ GRADE (1313-018) * | ACESSORIO/MIUDEZA | CASA E JARDIM | UTILIDADE/DECORAÇÃO | Caixa de correio de aço inox prata, modelo para grade, com dimensões de 15x21x12cm. Ideal para instalação em residências e comércios, oferecendo resistência e durabilidade. | Marca: Orion, Dimensões: 12x15x21 cm, Peso: 1,0 kg, Material: Aço Inox | https://www.bremenkampconstrucao.com.br/caixa-de-correio-popular-inox-grade-15cm-orion | https://d7rh5s3nxmpy4.cloudfront.net/CMP5386/files/CAIXAS_DE_CORREIO_1_7464_PT.pdf | https://www.bremenkampconstrucao.com.br/caixa-de-correio-popular-inox-grade-15cm-orion ¦ https://qualmelhorcomprar.com.br/melhor-caixa-de-correio ¦ https://br.pinterest.com/wesleyeadriana/caixa-de-correio-no-jardim
5972 | CAIXA DE CORREIO OM ROMANA 20X18X24 PARA MURO * | ACESSORIO/MIUDEZA | CASA E JARDIM | UTILIDADE/DECORAÇÃO | Caixa de correio romana 20x18x24 para muro, fabricada em aço carbono com frente de alumínio, pintura eletrostática preta e acabamento artesanal dourado. Ideal para instalação em muro. | Dimensões: 24 cm altura x 18 cm largura x 20 cm profundidade. Peso: 1,360 kg. Fabricada em aço carbono, frente de alumínio, pintura eletrostática preta, acabamento artesanal dourado, abertura para trás. | https://www.souzaetironicomercio.com.br/caixa-de-correio-romana-20x18x24-para-muro | https://www.souzaetironicomercio.com.br/caixa-de-correio-romana-20x18x24-para-muro | https://www.souzaetironicomercio.com.br/caixa-de-correio-romana-20x18x24-para-muro ¦ https://www.starferramentas.com.br/ferragens/caixas-de-correios/caixa-correio-romana-15x18x24-pmuro-fuzil
10902 | CHURRASQ. GR C/CARRINHO E FOGAO A LENHA C/ BANDEJA | ACESSORIO/MIUDEZA | CASA E JARDIM | UTILIDADE/DECORAÇÃO | Kit 3 em 1 composto por churrasqueira, forno e fogão a lenha, ideal para quem busca praticidade e um espaço gourmet completo. | Modelo: CH2001IX, Cor: Preta | https://lista.mercadolivre.com.br/kit-churrasqueira-forno-e-fogao-a-lenha | http://www.casasbahia-imagens.com.br/Control/ArquivoExibir.aspx?IdArquivo=11652564&Attachment=1 | https://br.pinterest.com/rachelfadel/churrasqueira-e-fog%C3%A3o-a-lenha ¦ https://pt.pinterest.com/esperanacristina/churrasqueira
10722 | CHURRASQUEIRA BAFINHO MISTA F018M | ACESSORIO/MIUDEZA | CASA E JARDIM | UTILIDADE/DECORAÇÃO | Churrasqueira a Carvão Bafinho Mista F018M, fabricada em aço carbono com grelha e 2 espetos, ideal para uso residencial e lazer. | Fabricada em aço minimizado com pintura eletrostática, sistema de bafo, dimensões: 46x34x30cm, inclui 1 grelha com alças, 1 conjunto de aquecimento, 1 bandeja refletora, 1 base da churrasqueira, 1 manual de instruções. | https://www.magazineluiza.com.br/busca/churrasqueira+mini+bafo+2+em | https://blobmarketingsemp.blob.core.windows.net/website/manuais/5d349ac4-2a61-48ed-bd07-47e96fa02d86820813LO_MANUAL_CH6018PR.pdf | https://www.amazon.com.br/Mini-Churrasqueira-A-Bafo-Tamborzinho/dp/B089QVVVN9 ¦ https://www.youtube.com/watch?v=WCZTEIUj2pE ¦ https://www.youtube.com/watch?v=EuSLDj_znyQ
1759 | CHURRASQUEIRA ACO CARBONO N 01 PRAIA E CAMPO | ACESSORIO/MIUDEZA | CASA E JARDIM | UTILIDADE/DECORAÇÃO | Churrasqueira Praia Campo Aço Carbono e Grelha AB 30x28x24cm. Ideal para churrascos em ambientes externos e internos, como quintais, camping, praias e varandas. Leve e prática para transportar, guardar e limpar. | Material Churrasqueira: Aço Carbono. Material Grelha: Aço Inox. Comprimento: 28cm. Largura: 30cm. Altura: 24cm. Peso: 1,90Kg. | https://www.madeiramadeira.com.br/churrasqueira-praia-campo-aco-carbono-e-grelha-ab-30x28x24cm-910768484.html | https://pt.scribd.com/document/700655291/CHURRASQUEIRAS-E-ACESSORIOS-FOGAO-A-LENHA | https://www.amazon.com.br/Churrasqueira-Praia-campo-n%C2%BA1-grelha/dp/B08YY3M9M8 ¦ https://www.ferramentaskennedy.com.br/churrasqueira-praia-e-campo-n01-kala/p ¦ https://www.youtube.com/watch?v=CyydxhWi9kI
1758 | CHURRASQUEIRA BAFINHO N 01 | ACESSORIO/MIUDEZA | CASA E JARDIM | UTILIDADE/DECORAÇÃO | Churrasqueira Bafinho N 01, portátil e prática, ideal para churrascos em espaços reduzidos como camping, praia, piscina, sítio, pesca ou em casa. Feita de aço galvanizado ou inox, com tampa e grelha desmontável. | Material: Aço Galvanizado ou Inox 430; Dimensões: 33x25 cm; Peso: 2,6 kg; Capacidade: 1 a 2 kg de carne; Combustível: Carvão; Compartimento para carvão; Grelha desmontável; Tampa com saída de fumaça. | https://www.mercadolivre.com.br/churrasqueira-portatil-bafinho-n01-galvanizado-carvao-a-bafo/up/MLBU1717014610 | https://www.itajobifogoes.com.br/media/uploads/Churrasqueira_Bafo.pdf | https://www.atacadaodabaixada.com.br/churrasqueira-bafinho ¦ https://www.amazon.com.br/Churrasqueira-Alum%C3%ADnio-Fundido-Craqueada-Dourada/dp/B08SW699V8 ¦ https://www.youtube.com/watch?v=WCZTEIUj2pE
6108 | CHURRASQUEIRA BAFO ALUMINIO PRETA | ACESSORIO/MIUDEZA | CASA E JARDIM | UTILIDADE/DECORAÇÃO | Churrasqueira a bafo de alumínio fundido com grelha de alumínio fundido e alça de madeira, portátil e compacta, ideal para camping, bares, barcos, apartamentos, varandas, cozinhas e áreas de lazer. Possui chaminé ajustável para controle de fumaça. | Comprimento Total (Alça a Alça): 59cm, Altura do Fundo até a Grelha: 15cm, Comprimento da Grelha: 47cm, Largura Churrasqueira: 27cm, Altura Churrasqueira: 30cm, Largura da Grelha: 26cm, Peso: 5,800Kg, Altura Total Pé e Churrasqueira: 90cm, Altura Somente do Pé: 74cm, Peso do Pé: 2,200Kg | https://www.madeiramadeira.com.br/churrasqueira-aluminio-fundido-a-bafo-preta-pe-e-suporte-773452159.html | https://www.itajobifogoes.com.br/media/uploads/Churrasqueira_Bafo.pdf | https://www.amazon.com.br/Churrasqueira-Alum%C3%ADnio-Fundido-Craqueada-Dourada/dp/B08SW699V8 ¦ https://www.nossakasa.com.br/churrasqueira-bafo-quadrada-aluminio-fundido-grande ¦ https://www.youtube.com/watch?v=Jn5F1sxOD8c
1754 | CHURRASQUEIRA COMERCIAL C CARRINHO N 01 GRELHA E ESPETO | ACESSORIO/MIUDEZA | CASA E JARDIM | UTILIDADE/DECORAÇÃO | Churrasqueira comercial com carrinho, grelha e espetos, ideal para uso em família, comerciantes e ambulantes. Possui tamanho ideal para render até 80 espetinhos por hora e é desmontável para fácil transporte. | Altura do Carrinho: 82cm, Comprimento: 100cm, Peso: 12,800Kg, Largura: 20cm, Altura total com carrinho: 95cm, Fabricada em aço carbono, Carrinho desmontável, Acompanha 1 grelha tela moeda em aço inox, 3 espetos em aço inox com cabo de madeira, tabuleiro galvanizado para carvão, Acabamento em pintura eletrostática na cor preta. | https://www.mercadolivre.com.br/churrasqueira-espetinho-comercial-com-2-grelhas-e-carrinho/up/MLBU1101053475 | https://cdn2.madeiramadeira.com.br/atributo/saro/999226-manual-ch.pdf | https://jp.pinterest.com/pin/824158800595712671 ¦ https://www.bbqgrillfire.com/pt/bbq-grills
5737 | CHURRASQUEIRA ESPETINHO N 2 COM CARRINHO | ACESSORIO/MIUDEZA | CASA E JARDIM | UTILIDADE/DECORAÇÃO | Churrasqueira Espetinho Carrinho 2 Grelha 3 Espeto 100x76x30. Ideal para assar frango, carnes, aves e peixes, com design prático e fácil de transportar. Projetada para uso em ambientes externos e internos. | Material Churrasqueira: Aço Carbono. Material dos Espetos: Aço Inox. Material Grelha: Aço Inox. Comprimento: 76cm. Largura: 30cm. Altura: 100cm. Inclui: 01 Churrasqueira Espetinho FE Carrinho 2 Grelha 3 Espeto 100x76x30cm. | https://www.shopcoopera.com.br/churrasqueira-espetinho-carrinho-2-grelha-3-espeto-100x76x30-591910/p | https://images.colombo.com.br/produtos/936944/936944_1655236635974.pdf | https://www.souzaetironicomercio.com.br/churrasqueira-espetinho-comercial-n2-fechada-com-2-grelhas-e-carrinho ¦ https://www.amazon.com.br/Churrasqueira-Espetinho-Galvanizada-Desmontavel-churrasco/dp/B0F38LZTRG ¦ https://www.churrascobrasileiro.com.br/churrasqueira-carrinho-ate-80-espetinhos-por-hora-kit-gas
123123321 | CHURRASQUEIRA FERRO COSTA AZUL | ACESSORIO/MIUDEZA | CASA E JARDIM | UTILIDADE/DECORAÇÃO | Churrasqueira portátil de ferro, ideal para churrascos em apartamentos, acampamentos e reuniões de pequeno porte. Compacta, leve e fácil de transportar. | Tipo: Portátil; Altura: 29cm; Largura: 25cm; Comprimento: 34cm; Material: Ferro resistente; Tipo de Combustível: Carvão | https://www.fluzaoconstrucao.com.br/churrasqueira-ferro-costa-azul-29x25x34cm | https://images.colombo.com.br/produtos/936944/936944_1655236635974.pdf | https://www.fluzaoconstrucao.com.br/churrasqueira-ferro-costa-azul-29x25x34cm ¦ https://www.atacadaodabaixada.com.br/churrasqueira-portatil-ferro-costa-azul-valente
123123324 | CHURRASQUEIRA FERRO MINI BAFO | ACESSORIO/MIUDEZA | CASA E JARDIM | UTILIDADE/DECORAÇÃO | A Churrasqueira Mini Bafo Ferro Line é uma churrasqueira compacta e portátil, ideal para preparar grelhados e assados em espaços pequenos ou ao ar livre. Fabricada em chapa de aço robusta, possui sistema de tampa para cozimento por abafamento, garantindo carnes suculentas e reduzindo a fumaça. | Material: Chapa de aço com acabamento resistente; Sistema: Bafo; Grelha: Inclusa e removível; Alças: Possuem acabamento em madeira para evitar queimaduras; Dimensões: 37 x 25 x 34 cm; Área de cozimento: 37 x 25 cm. | https://www.fluzaoconstrucao.com.br/churrasqueira-ferro-line-mini-bafo-37-x-25-x-34-cm | https://www.itajobifogoes.com.br/media/uploads/Churrasqueira_Bafo.pdf | https://www.fluzaoconstrucao.com.br/churrasqueira-ferro-line-mini-bafo-37-x-25-x-34-cm ¦ https://www.americalagos.com.br/churrasqueira-mini-bafo-portatil-a-carvao-ferro-ideal-lazer
6141 | CHURRASQUEIRA FERRO PIKINIKI REDONDA C/ RODAS | ACESSORIO/MIUDEZA | CASA E JARDIM | UTILIDADE/DECORAÇÃO | Churrasqueira portátil de chão, modelo Pikiniki Redonda, construída integralmente em ferro. Ideal para reuniões pequenas e uso em áreas externas, com dimensões de 100cm de altura e 40cm de largura e comprimento. | Tipo: Churrasqueira a Carvão / Portátil; Material: Ferro; Formato da Estrutura: Redonda; Dimensões (aproximadas): Altura - 100cm / Largura - 40cm / Comprimento - 40cm. | https://www.fluzaoconstrucao.com.br/churrasqueira-de-ferro-pikiniki-redonda-100x40x40cm | https://images.colombo.com.br/produtos/789832/789832_1511348429425.pdf | https://www.fluzaoconstrucao.com.br/churrasqueira-de-ferro-pikiniki-redonda-100x40x40cm ¦ https://www.amazon.com.br/conjunto-churrasqueira-churrasco-inoxid%C3%A1vel-piquenique/dp/B0DHWVHPMY
10718 | CHURRASQUEIRA GALVANIZADA CARIOCA DUPLA | ACESSORIO/MIUDEZA | CASA E JARDIM | UTILIDADE/DECORAÇÃO | Churrasqueira Carioca N2 com chapa galvanizada e tela moeda inox, ideal para momentos especiais em família ou amigos, prática e de fácil transporte. | Chapa galvanizada de 0,43mm e 0,50mm, tela moeda inox, altura: 67cm, comprimento: 50cm, largura: 30cm, peso: 2,730kg. | https://www.carrefour.com.br/produto/churrasqueira-carioca-n2-chapa-galvanizada-tela-moeda-inox-gudim-331063400 | https://product-hub-prd.madeiramadeira.com.br/636160901/documents/905f1a66-7b29-41eb-baa2-cecbfab81d6b2926301398517472289643196.pdf | https://www.vilelao.com.br/casa-e-jardim/decoracao-e-organizacao/prateleiras-e-suportes/pagina/2 ¦ https://www.vilelao.com.br/casa-e-jardim/decoracao-e-organizacao/prateleiras-e-suportes
10720 | CHURRASQUEIRA GALVANIZADA Nº 00 | ACESSORIO/MIUDEZA | CASA E JARDIM | UTILIDADE/DECORAÇÃO | Churrasqueira galvanizada de alta durabilidade, prática e econômica, ideal para espaços pequenos. Fabricada em aço galvanizado e aço inoxidável, com sistema de montagem simples e eficiente. | Componentes: 8 peças metálicas, incluindo laterais, topos, base para carvão e reforços em chapa de aço galvanizada DX51D + Z200 de 1.5mm de espessura. Grelha em aço inox AISI 304 de 1.5mm de espessura. Dimensões: Altura 24 cm, Profundidade 34.5 cm, Largura 27.5 cm. | https://www.carvalhoemaia.pt/loja/16-jardim/81831-churrasqueira-kit-cor-galvanizada-kind-detalhes | https://images.colombo.com.br/produtos/789832/789832_1511348429425.pdf | https://www.carvalhoemaia.pt/loja/16-jardim/81831-churrasqueira-kit-cor-galvanizada-kind-detalhes
10724 | CHURRASQUEIRA GALVANIZADA Nº 02 | ACESSORIO/MIUDEZA | CASA E JARDIM | UTILIDADE/DECORAÇÃO | Churrasqueira galvanizada de aço, prática e durável, ideal para espaços pequenos. Oferece montagem fácil, economia de carvão e grelha em aço inox para preparo rápido e homogêneo. | Fabricada em aço galvanizado DX51D + Z200 de 1.5mm de espessura. Composta por 8 componentes metálicos, incluindo laterais, topos, base para carvão, reforços para grelha e grelha em aço inox AISI 304 de 1.5mm de espessura. Sistema de montagem simples e 100% de encaixe. Máxima eficiência com até 50% mais economia de carvão. | https://www.carvalhoemaia.pt/loja/16-jardim/81831-churrasqueira-kit-cor-galvanizada-kind-detalhes | https://images.colombo.com.br/produtos/789832/789832_1511348429425.pdf | https://www.decorgrill.com.br ¦ https://pt.pinterest.com/pin/353603008257357461 ¦ https://www.youtube.com/watch?v=IZ-qE9z-u84
1756 | CHURRASQUEIRA MASTER GRILL C/ CARRINHO | ACESSORIO/MIUDEZA | CASA E JARDIM | UTILIDADE/DECORAÇÃO | Churrasqueira Master Grill Inox Grelha e Carrinho 94x38x30cm. Ideal para churrascos em ambientes externos e internos, com carrinho com rodas para facilitar o transporte. | Material Churrasqueira: Aço Inox. Material Grelha: Aço Inox. Comprimento: 38cm. Largura: 30cm. Altura: 94cm. | https://www.extra.com.br/Utilidades-Domesticas/churrasqueiras-acessorios/churrasqueira-carvao/churrasqueira-master-grill-inox-grelha-e-carrinho-94x38x30cm-1555484389.html | https://assets.mlcdn.com.br/conteudoproduto/manual/21/217728700/GRL852_Manual[01].pdf | https://www.nossakasa.com.br/churrasqueira-desmontavel-em-aluminio-fundido-top-excelente-qualidade-com-grelha-regulavel ¦ https://www.artesabor.net/churrasqueira-portatil-de-aluminio
1757 | CHURRASQUEIRA MEGA GRILL MISTA C CARRINHO | ACESSORIO/MIUDEZA | CASA E JARDIM | UTILIDADE/DECORAÇÃO | Churrasqueira Mega Grill Mista Grelha e Carrinho 92x78x30cm, ideal para churrascos em ambientes externos e internos. Leve, prática para transportar, guardar e limpar, com carrinho com rodas. | Material Churrasqueira: Aço Carbono. Material Grelha: Aço Inox. Comprimento: 78cm. Largura: 30cm. Altura: 92cm. Peso: 7,81Kg. | https://www.madeiramadeira.com.br/churrasqueira-mega-grill-mista-grelha-e-carrinho-92x78x30cm-190841598.html | https://assets.mlcdn.com.br/conteudoproduto/manual/21/217728700/GRL852_Manual[01].pdf | https://www.madeiramadeira.com.br/churrasqueira-mega-grill-mista-grelha-e-carrinho-92x78x30cm-780337321.html ¦ https://bazardiguaba.com.br/churrasqueira-mega-grill-mista-com-grelha-e-carrinho-ps-21521-10014-p15766 ¦ https://www.camicado.com.br/p/churrasqueira-mega-grill-mista-grelha-e-carrinho-92x78x30cm/-/A-7010704426610-br.lc
11953 | KIT CHURRASQUEIRA PREMIUM 2 | ACESSORIO/MIUDEZA | CASA E JARDIM | KIT PROMO | A Churrasqueira Premium é uma churrasqueira portátil e desmontável feita de alumínio fundido, com capacidade para 2Kg de carvão. Ela possui 3 ajustes de altura para a grelha, bandeja lateral de encaixe, caixa maleta para transporte e é ideal para uso em diversos ambientes. | Modelo: PREMIUM a Carvão, Tipo: Desmontável e portátil, Material: Alumínio Fundido, Cor: Natural, Capacidade: 2Kg de carvão, Medidas montado: Altura 80cm, Comprimento 50cm, Largura 30cm, Peso: 10,95Kg, Espessura das peças: 6 a 8mm, Garantia: 3 meses contra defeito de fabricação. | https://mund.ind.br/linha-produtos/churrasqueira-premium-de-aluminio-fundido-desmontavel-com-2-bandejas | https://polytec.com.br/churrasqueira-premium-como-montar | https://www.mercadolivre.com.br/kit-churrasco-bbq-premium-personalize-com-nome-ou-logo/p/MLB2068568524 ¦ https://www.lojafiremix.com.br/churrasco/churrasqueira-a-carvao/kit-churrasqueira-gourmet-80cm-inox-430
4515 | CABO DE ACO COM CAPA 6 X 19 1/4 (SWS ) * | ACESSORIO/MIUDEZA | CLIPS/ESTICADOR/CABO DE ACO | CABO DE ACO | Cabo de aço inox 304, flexível, com ótima resistência à abrasão e corrosão, ideal para cargas estáticas e dinâmicas. | Diâmetro: 1/4 Pol - 6,35 mm. Construção: 6 x 19 S. Alma: AA - aço. Torção: TRD - regular a direita. Carga de ruptura mínima: 25,41 kN (2591 kgf). Categoria de resistência: 1.770 N/mm². Norma: RR-W-410-D. | https://www.molyplast.com.br/movimentacao-de-carga/cabo-de-aco/cabo-de-aco-14-pol-polido-6-x-19-aa-inox-304-vonder | https://www.acrocabo.com.br/produtos/cabo-de-aco/cabos-de-aco-inox-classe-6x19 | https://rocketreach.co/acro-cabos-de-aco-profile_b40c843fffc4520c ¦ https://www.youtube.com/watch?v=BeJf16eDUxs ¦ https://rocketreach.co/neolider-tubos-e-conexoes-de-aco-profile_b4484c4bfceac6ef
3413 | CABO DE ACO COM CAPA 6 X 7 ( 3/16 ) * | ACESSORIO/MIUDEZA | CLIPS/ESTICADOR/CABO DE ACO | CABO DE ACO | Cabo de aço galvanizado com 6 cordões e 7 fios cada, alma de fibra, diâmetro nominal de 3/16" (4,8 mm), torção regular à direita, resistência à corrosão e carga de ruptura aproximada de 1359 kgf. Indicado para aplicações como cercas elétricas, delimitação de áreas, antenas, prateleiras e lacres de segurança. | Alma: Fibra. Comprimento do rolo: 500 metros. Construção: 6x7 com alma de fibra. Material dos fios: Aço galvanizado. Tipo de torção: TRD - torção regular a direita. Diâmetro nominal: 3/16" (4,8 mm). Carga de ruptura aproximada: 1359 kgf. Resistência à corrosão: Alta. | https://soaquiferramentas.com.br/cabo-d-aco-e-3-16-afg-trd-6x-7-rolo-500mts-st-5-405-28142 | https://saoraphael.com/wp-content/uploads/2021/12/manual-cabodeaco_SaoRaphael_2019-1.pdf | https://www.jofepar.com.br/clips-p-cabo-de-aco-starfer-3-16-p3274 ¦ https://rocketreach.co/acro-cabos-de-aco-profile_b40c843fffc4520c
4877 | CABO DE ACO COM CAPA 6 X 7 5/32 (SWS) A. FIBRA | ACESSORIO/MIUDEZA | CLIPS/ESTICADOR/CABO DE ACO | CABO DE ACO | Cabo de aço galvanizado com alma de fibra, diâmetro 5/32 polegadas (3,97mm), construído com 6 cordões e 7 fios cada, com alta resistência à corrosão e flexibilidade. Ideal para cercas, antenas, prateleiras e lacres de segurança. | Diâmetro: 5/32 polegadas (3,97mm); Massa Aproximada: 0.058 kg/m; Carga de Ruptura Mínima: 945 kgf; Construção: 6x7 com alma de fibra; Material: Aço galvanizado; Torção: Regular a direita; Resistência à Corrosão: Alta | https://soaquiferramentas.com.br/cabo-de-aco-5-32-3-97mm-alma-de-fibra-galvanizado-6x7-rolo-100-metros-32530 | https://cabopec.com.br/upload/20210830/CATALOGO-CABOPEC-QUARTA-EDICAO.pdf | https://cabopec.com.br/cabo-de-aco-6x7 ¦ https://mbastos.com.br/cabo-de-aco-532-com-alma-de-fibra-6x7-sem-revestimento-1mt ¦ https://sobraltec.com/products/cabo-aco-alma-fibra-6x7-5-32-com-capa-30-mts
6061 | CABO DE ACO COM CAPA AF 3,2-1/8 6X7 | ACESSORIO/MIUDEZA | CLIPS/ESTICADOR/CABO DE ACO | CABO DE ACO | O Cabo de Aço AF 1/8" (3,2mm) 6x7 Galvanizado Vonder é indicado para aplicações de fixação, amarração, sustentação e estaiamento que exigem resistência mecânica e proteção contra corrosão. Sua construção 6x7 com alma de fibra proporciona boa flexibilidade e desempenho. | Alma: Fibra. Comprimento do rolo: 200 metros. Construção: 6x7 com Alma de fibra (6 cordões com 7 fios cada + alma central de fibra). Material dos fios: Aço galvanizado. Tipo de torção: TRD - torção regular a direita. Diâmetro nominal: 1/8" (aproximadamente 3,2 mm). Carga de ruptura aproximada: 606 kgf. Resistência à corrosão: Alta. Norma: ABNT NBR ISO 2408. | https://www.corremol.com.br/cabo-aco-af-1-8-3-2-6x7-galvanizado-vonder-vendido-em-metro/p/1026 | https://api.aecweb.com.br/cls/catalogos/aricabos/catalogocimaf2014completo.pdf | https://casadosoldador.com.br/p/cabo-aco-galvanizado-af-3-2-1-8-6x7-vonder-10911 ¦ https://www.fatiferramentas.com.br/cabo-aco-af-galv-32mm-18-6-x-7 ¦ https://www.impeda.com.br/ferramentas/cabo-de-aco-1-8-32-mm-bobina-de-200m-6x7-af-zincado
466 | CABO DE ACO COM CAPA PRETA 6 X 19 1/8 ( ACADEMIA ) * | ACESSORIO/MIUDEZA | CLIPS/ESTICADOR/CABO DE ACO | CABO DE ACO | Cabo de aço revestido em PVC preto, com construção 6x19 e alma de fibra, indicado para uso em academia, polias, máquinas de musculação e sistemas de tração leve. | Diâmetro: 4,8mm (3/16") - Construção: 6x19 - Alma: Fibra - Carga de ruptura: 1.200 kgf - Norma: ABNT NBR ISO 2408 - Revestimento: PVC preto | https://www.cikala.com.br/cabo-de-aco-revestido-4-8mm-preto-3-16-6x19-af-super-flexivel-alta-resistencia-para-academia-polias-maquinas-de-trac-o-maquinas-de-musculac-o-port-o-basculante-cortina-metalica-guarda-corpo | http://ftp.demec.ufpr.br/disciplinas/TMEC038/Prof.Walter_Kapp/Aula%2016%20170511/CatalogoCimaf.pdf | https://www.fixsafe.ind.br/50m-cabo-de-aco-academia-6-19-1-8-pvc-preto.html ¦ https://www.acrocabo.com.br/produtos/cabo-de-aco/cabos-de-aco-inox-classe-6x19
304 | CABO DE ACO GALVANIZADO 6 X 19 (1/4 - 6,3 ) | ACESSORIO/MIUDEZA | CLIPS/ESTICADOR/CABO DE ACO | CABO DE ACO | Cabo de aço galvanizado 6 x 19 com diâmetro de 6,35mm (1/4) e carga de ruptura mínima de 23,55 kN (2.402 kgf). Fornecido em bobina. | Diâmetro: 6,35mm (1/4); Carga de ruptura mínima: 23,55 kN (2.402 kgf); Composição: 6 pernas com 19 arames por perna; Material: aço carbono; Acabamento: galvanizado a fogo ou polido. | https://www.maiscorreios.com.br/cabo-de-aco-galvanizado-vonder-6-x-19s-com-alma-de-fibra-cinza-100-metros-1412885/p | https://api.aecweb.com.br/cls/catalogos/aricabos/catalogocimaf2014completo.pdf | https://www.fatiferramentas.com.br/cabo-aco-af-galv-64mm-14-6-x-19 ¦ https://www.acrocabo.com.br/produtos/cabo-de-aco/cabos-de-aco-classe-6x19-alma-aco ¦ https://loja.jclcabos.com.br/produtos/cabo-de-aco-galvanizado-af-640-mm-6x19-trd-flexivel
3286 | CABO DE ACO GALVANIZADO 6 X 7 (1/4) SWS * | ACESSORIO/MIUDEZA | CLIPS/ESTICADOR/CABO DE ACO | CABO DE ACO | Cabo de aço galvanizado 6x7 com diâmetro de 1/4" (6,35 mm), construído com 6 pernas e 7 fios cada, ideal para aplicações que exigem alta resistência e durabilidade, como construção civil, movimentação de cargas e esportes. | Diâmetro: 1/4" (6,35 mm). Comprimento: 100 m. Construção: 6x7. Alma: Fibra. Torção: Regular a direita. Acabamento: Galvanizado. Resistência: 1.770 N/mm². Carga de ruptura mínima: 23,70 kN (2416 kgf). Massa aproximada: 0,14 kg/m. | https://www.mercadolivre.com.br/cabo-aco-100m-galvanizado-14-635mm-6x7-10-clips-luva-ldi/p/MLB2038280264 | https://carbografite.com.br/upload/products-ficha-tecnica/original/cabo-de-aco-6-x-7-a-af-galvanizado-12-04-2024-15-05-41-4943.pdf | https://soaquiferramentas.com.br/cabo-de-aco-galvanizado-1-4-6-4mm-6x7-alma-fibra-500m-28145 ¦ https://www.dimensional.com.br/cabo-aco-galv-6x7-af-3-2-mm-1-8-3516032607-vonder/p
4436 | CABO DE ACO GALVANIZADO 6 X 7 (1/8) * | ACESSORIO/MIUDEZA | CLIPS/ESTICADOR/CABO DE ACO | CABO DE ACO | Cabo de aço galvanizado 6x7 com alma de fibra, ideal para fixação, sustentação, estaiamento e tração leve. Resistente à oxidação e sem revestimento, adequado para usos domésticos, comerciais e industriais. | Cabo de aço galvanizado, construção 6x7 vias, alma de fibra (AF), diâmetro 3,2 mm (1/8"), ponto de ruptura 606 kgf, torção regular à direita, norma ABNT NBR ISO 2408, resistência dos arames 1770 N/mm². | https://www.cikala.com.br/cabo-de-aco-galvanizado-3-2mm-1-8-6x7-af-g-force-sem-revestimento-para-fixac-o-amarrac-o-estaiamento | https://carbografite.com.br/upload/products-ficha-tecnica/original/cabo-de-aco-6-x-7-a-af-galvanizado-12-04-2024-15-05-41-4943.pdf | https://www.molyplast.com.br/movimentacao-de-carga/cabo-de-aco-fino/cabo-de-aco-galvanizado-alma-de-fibra-18-pol-6-x-7-vonder ¦ https://www.ferramentaskennedy.com.br/cabo-de-aco-6x7-1-8-galvanizado-100m-3-20mm-worker/p
305 | CABO DE ACO GALVANIZADO 6 X 7 (5/16 -8.0) * | ACESSORIO/MIUDEZA | CLIPS/ESTICADOR/CABO DE ACO | CABO DE ACO | Cabo de Aço Galvanizado 5/16" 6x7, com 100 metros de comprimento e 8,0 mm de espessura, projetado para aplicações que exigem resistência e durabilidade. Fabricado e testado de acordo com a norma ABNT ISO 2408:2008. | Produto: Cabo de Aço Galvanizado, Tamanho: 5/16", Resistência dos Arames: 1770 N/mm², Estrutura: 6x7 fios, Acabamento: Galvanizado, Alma: Fibra, Comprimento: 100 metros, Espessura: 8,0 mm, Peso líquido: 0,225 kg, Peso bruto: 0,23 kg, Altura: 0,80 m, Largura: 0,80 m, Ean: 7899811618541, Código: 024624, Referência: 708305 | https://www.7oliveiras.com.br/cabo-de-aco-galvanizado-af-5-16-6-x-7-x-8mm-708305-acerosid | https://www.unionrope.com/Portals/0/Documents/Technical/Wire-Rope-Basics/wire-rope-handbook.pdf | https://rocketreach.co/acro-cabos-de-aco-profile_b40c843fffc4520c ¦ https://rocketreach.co/talita-pereira-email_354001743 ¦ https://rocketreach.co/neolider-tubos-e-conexoes-de-aco-profile_b4484c4bfceac6ef
4448 | CABO DE ACO GALVANIZADO 6 X 7 (5/32 - 4,0) * | ACESSORIO/MIUDEZA | CLIPS/ESTICADOR/CABO DE ACO | CABO DE ACO | Cabo de aço galvanizado com diâmetro de 5/32 polegadas (3,97 mm), construção 6x7, alma de fibra, torção regular a direita. Ideal para operações com atritos e fins estáticos, como estais e tirantes. | Diâmetro: 5/32 Pol - 3,969 mm; Tipo de alma: AF - alma de fibra; Construção: 6 X 7; Construção da perna: 1+6; Tipo de torção: TRD - torção regular a direita; Carga de ruptura mínima IPS: 960 KgF; Categoria de resistência: 1.570 a 1.960 N/mm²; Resistência dos arames IPS: 1770 N.mm2; Acabamento superficial: Galvanização tipo B; Comprimento do rolo: 100 metros. | https://www.molyplast.com.br/movimentacao-amarracao-e-elevacao/cabo-de-aco-fino/cabo-de-aco-532-galvanizado-6-x-7-af-rd-ips-cimaf-o-metro | https://carbografite.com.br/upload/products-ficha-tecnica/original/cabo-de-aco-6-x-7-a-af-galvanizado-12-04-2024-15-05-41-4943.pdf | https://www.lonaselonitas.com.br/cabo-de-aco ¦ https://www.molyplast.com.br/movimentacao-amarracao-e-elevacao/cabo-de-aco-fino/cabo-de-aco-532-galvanizado-6-x-7-af-rd-ips-cimaf-o-metro ¦ https://nomeuestoque.com.br/products/194891-cabo-aco-5-32-6x7-galvanizado-100m-4-00mm-worker
1202 | CLIPS P CABO DE ACO (4) 5/16 * | ACESSORIO/MIUDEZA | CLIPS/ESTICADOR/CABO DE ACO | VAGO 2 | Clips para cabo de aço, com tratamento galvanizado para maior resistência à oxidação/corrosão. Indicado para prensar/amarrar cabos de aço em aplicações leves, não recomendado para elevação de cargas. | Medida: 5/16", Tratamento: Galvanizado, Compatível com diâmetro do cabo, Recomendado para aplicações leves | https://www.engecopi.com.br/clips-para-cabo-de-aco-5-16--2-unidades----vonder/p | https://cabopec.com.br/colocacao-correta-grampos-clips-cabo-de-aco | https://www.joli.com.br/clips-para-cabo-de-aco-5-16-agostinho/p ¦ https://www.jofepar.com.br/clips-p-cabo-de-aco-starfer-5-16-p3276 ¦ https://www.depositosaojudas.com.br/produto/clips-para-cabo-de-aco-5-16-8-mm-com-4-pcs/7201
1204 | CLIPS P CABO DE ACO (5) 1/2 * | ACESSORIO/MIUDEZA | CLIPS/ESTICADOR/CABO DE ACO | VAGO 2 | Clips para cabo de aço 1/2" (12,7mm) galvanizado, indicado para prensar/amarrar cabos de aço. A medida dos clips deve ser compatível com o diâmetro do cabo. | Quantidade mínima de grampos: 3, Torque de aperto: 60 Nm, Espaçamento entre grampos: 75 mm, Capacidade de carga: depende do tipo de cabo (polido, galvanizado ou alma de fibra) | https://www.fg.com.br/clips-para-cabo-de-aco-1-2--127mm-galvanizado---nove54/p | https://siva.com.br/clips-cabo-aco | https://www.centraldeferramentas.com.br/clips-p-cabo-de-aco-1-2-2520.05080/p ¦ https://www.centraldeferramentas.com.br/clips-p-cabo-de-aco-5-8-2520.05110/p
1203 | CLIPS P CABO DE ACO (6) 3/8 * | ACESSORIO/MIUDEZA | CLIPS/ESTICADOR/CABO DE ACO | VAGO 2 | Clips para cabo de aço 3/8" (9,5 mm) galvanizado, ideal para prensar/amarrar cabos com diâmetros até 9,5 mm, construir laços e amarrações de aço ou cordoalhas de cargas. Oferece segurança e facilidade de instalação, adequado para ambientes industriais e de construção. | Capacidade do clips: 3/8" - 9,5 mm; Distância entre roscas: 11 mm; Altura do suporte: 17 mm; Altura do clips: 40 mm; Espessura total: 18 mm; Largura total: 25 mm; Diâmetro da rosca: 8 mm; Comprimento da rosca: 13 mm; Material do corpo: Aço galvanizado; Material do pino: Aço galvanizado; Peso: 0,5 g/u | https://shopee.com.br/Esticador-Para-Cabo-De-A%C3%A7o-3-8-Clips-3-8-2-Unidades-Tarza-i.844599402.22797289433 | https://www.solucoesindustriais.com.br/images/produtos/imagens_190/esticadoresparacabodeaco.pdf | https://www.incorzul.com.br/clips-para-cabo-de-aco-pesado-3/8-quality-fix ¦ https://www.fg.com.br/clips-para-cabo-de-aco-3-8----953-mm-pesado-encartelado---vonder-plus/p ¦ https://www.elastobor.com.br/clips-grampo-para-cabo-de-aco-vonder-galvanizado-3-8/p
506 | ESTICADOR CABO DE ACO (2) 5/16 * | ACESSORIO/MIUDEZA | CLIPS/ESTICADOR/CABO DE ACO | ESTICADOR | Esticador para cabo de aço de 5/16 polegadas, fabricado em aço carbono com acabamento galvanizado. Utilizado para tensionar e esticar cabos de aço e cordoalhas em aplicações leves. | Marca: Siva, Modelo: 1480, Material: aço carbono, Tipo: Gancho e Olhal, Acabamento: Galvanizado, Medidas: 5/16 pol, Aplicação: esticar cabos, Dimensões: 18 x 2 x 1 cm, Peso: 0,140 kg, Carga de trabalho: 60 kgf | https://casadosoldador.com.br/p/esticador-para-cabo-de-aco-5-16-08-din-1480-siva-pesado-6888 | https://www.solucoesindustriais.com.br/images/produtos/imagens_190/esticadoresparacabodeaco.pdf | https://www.acamargo.com/esticador-p-cabo-aco-516-516-31450.html ¦ https://www.sertao.com.br/esticador-para-cabo-de-aco-5-16-worker-384681/p
505 | ESTICADOR CABO DE ACO (3) 3/8 * | ACESSORIO/MIUDEZA | CLIPS/ESTICADOR/CABO DE ACO | ESTICADOR | Esticador para cabo de aço de 3/8", projetado para aplicações pesadas com capacidade de carga de até 100kg. Fabricado em aço forjado e galvanizado, oferece durabilidade e segurança. | Capacidade de carga: 100kg; Material: Aço forjado e galvanizado; Diâmetro nominal: 3/8"; Diâmetro da rosca: M10; Comprimento do esticador: 120mm; Comprimento do gancho: 105mm; Comprimento do olhal: 105mm; Espessura da abertura do gancho: 15mm; Espessura do furo do olhal: 15mm; Fator de segurança: 3:1 | https://shopee.com.br/Esticador-Para-Cabo-De-A%C3%A7o-3-8-Clips-3-8-2-Unidades-Tarza-i.844599402.22797289433 | https://www.molyplast.com.br/movimentacao-amarracao-e-elevacao/acessorios-de-elevacao/esticador-para-cabo-de-aco-gancho-x-olhal-m10-38-euroaco | https://gasparferragens.com.br/esticador-para-cabo-aco-38-3576038000-7898128081512/p
503 | ESTICADOR CABO DE ACO (4) 1/2 * | ACESSORIO/MIUDEZA | CLIPS/ESTICADOR/CABO DE ACO | ESTICADOR | Esticador para cabo de aço com terminais curvados, forjados em aço carbono e galvanizados. Ideal para estruturas fixas, guarda-corpos, amarração de cargas estáticas, estaiamento de antenas e uso náutico ou industrial sem movimentação. | Material: Aço carbono forjado (Norma DIN 1480); Acabamento: Galvanizado; Terminais: Curvados; Fator de segurança: 3:1; Carga de trabalho: 240 Kgf; Diâmetro nominal: 1/2 Pol; Diâmetro da rosca: M12; Diâmetro do cabo: 1/4 Pol; Comprimento do esticador: 125 mm; Comprimento do gancho: 104 mm; Comprimento do olhal: 104 mm; Espessura da abertura do gancho: 15 mm; Espessura do furo do olhal: 18 mm. | https://www.molyplast.com.br/movimentacao-amarracao-e-elevacao/acessorios-de-elevacao/esticador-para-cabo-de-aco-gancho-x-olhal-m12-12-euroaco | https://cabopec.com.br/esticadores | https://www.youtube.com/watch?v=JOzzw64pemA ¦ https://www.molyplast.com.br/movimentacao-amarracao-e-elevacao/acessorios-de-elevacao/esticador-para-cabo-de-aco-gancho-x-olhal-m12-12-euroaco ¦ https://www.acamargo.com/esticador-p-cabo-aco-516-516-31450.html
3662 | MANILHA RETA (1) 1/4 P/ CABO DE ACO * | ACESSORIO/MIUDEZA | CLIPS/ESTICADOR/CABO DE ACO | MANILHA | A Manilha Reta para Cabo de Aço 1/4" da Vonder é uma solução robusta e confiável para fixação, amarração, movimentação, elevação e içamento de cargas. Fabricada em aço carbono e galvanizada, oferece alta resistência e segurança. | Medida da manilha: 1/4" - 6,35 mm; Carga de trabalho da manilha: 0,50 tf; Material da manilha: Aço carbono; Tipo de acabamento: Galvanizado a fogo; Fator de segurança da manilha: 6:1; Medida A: 11,9 mm; Medida B: 7,9 mm; Medida C: 22,4 mm; Medida D: 6,4 mm; Medida E: 15,5 mm; Medida F: 24,6 mm; Norma de referência da manilha: FS RR-C-271D tipo IVB. | https://www.dutra.com.br/p/manilha-reta-para-cabo-de-aco-1-4-35-64-100-140 | https://www.solucoesindustriais.com.br/images/produtos/imagens_190/manilharetaparacabodeaco.pdf | https://www.acrocabo.com.br/produtos/acessorios-cabo-de-aco/manilha-reta ¦ https://www.carbostorm.com.br/categoria.asp?categoria=Acess%EF%BF%BDrios-A%EF%BF%BDo-Carbono&Cod=175 ¦ https://ciadoscabos.com.br/produtos-esticadores-cabo-mxm.php
3663 | MANILHA RETA (2) 5/16 P/ CABO DE ACO * | ACESSORIO/MIUDEZA | CLIPS/ESTICADOR/CABO DE ACO | MANILHA | Manilha reta Vonder 5/16 zincada, indicada para aplicações leves, com resistência e proteção anticorrosiva. Usada para unir lances de cabo de aço e correntes. | Medida da manilha: 5/16" - 7,94 mm; Carga de trabalho da manilha: 0,20 tf; Material da manilha: Aço carbono; Tipo de acabamento: Zincado; Fator de segurança da manilha: 2:1; Norma de referência da manilha: N/A. | https://www.dutramaquinas.com.br/p/manilha-reta-para-cabo-de-aco-5-16-35-64-516-000 | https://www.acrocabo.com.br/produtos/acessorios-cabo-de-aco/manilha-reta | https://www.dutramaquinas.com.br/p/manilha-reta-para-cabo-de-aco-5-16-35-64-516-000 ¦ https://www.acrocabo.com.br/manilha-reta
3664 | MANILHA RETA (3) 3/8 P/ CABO DE ACO * | ACESSORIO/MIUDEZA | CLIPS/ESTICADOR/CABO DE ACO | MANILHA | Manilha reta galvanizada 3/8" da Vonder, com ótimo custo-benefício, resistência à corrosão e qualidade confiável, ideal para aplicações leves de fixação e união de cabos de aço e correntes. | Medida da manilha: 3/8" - 9,53 mm; Carga de trabalho: 0,30 tf; Material: Aço carbono; Tipo de acabamento: Zincado; Fator de segurança: 2:1; Norma de referência: N/A; Peso: 0.16 kg; Garantia do fabricante: 3 meses. | https://www.dutramaquinas.com.br/p/manilha-reta-para-cabo-de-aco-3-8-uso-leve-35-64-380-000 | https://www.solucoesindustriais.com.br/images/produtos/imagens_190/manilharetaparacabodeaco.pdf | https://www.molyplast.com.br/movimentacao-amarracao-e-elevacao/acessorios-de-elevacao/manilha-reta-38-1t-pino-roscado-716-aco-alloy-euroaco ¦ https://ciadoscabos.com.br/produtos-manilha-reta-alloy.php ¦ https://www.maiscorreios.com.br/manilha-reta-para-cabo-de-aco-3-8-com-pino-reforcado-e-galvanizada-inox-vonder-1388628/p
3665 | MANILHA RETA (4) 1/2 P/ CABO DE ACO * | ACESSORIO/MIUDEZA | CLIPS/ESTICADOR/CABO DE ACO | MANILHA | Manilha reta para cabo de aço, fabricada em aço carbono, com medida de 1/2" e altura total de 67,0 mm. Utilizada em aplicações de amarração e estaiamento. | Material: Aço carbono; Medida: 1/2"; Altura total: 67,0 mm; Carga de trabalho: 0,75 tf; Fator de segurança: 6:1. | https://www.hdpe.com.br/products/manilha-reta-para-cabo-de-aco-1-2-vonder-1 | https://www.acrocabo.com.br/produtos/acessorios-cabo-de-aco/manilha-reta | https://produtos.solucoesindustriais.com.br/metais-produtos-metalicos/produtos-de-metal-metais-produtos-metalicos/solucoes-industriais/manilha-reta-para-cabo-de-aco ¦ https://www.acrocabo.com.br/manilha-reta ¦ https://produtos.solucoesindustriais.com.br/metais-produtos-metalicos/produtos-de-metal-metais-produtos-metalicos/solucoes-industriais/manilha-cabo-de-aco
3666 | MANILHA RETA (5) 3/4 P/ CABO DE ACO * | ACESSORIO/MIUDEZA | CLIPS/ESTICADOR/CABO DE ACO | MANILHA | Manilha reta para cabo de aço, modelo 35.64.340.000, com medida de 3/4" (19,10 mm) e carga de trabalho de 1,10 tf. Fabricada em aço carbono. | Medida da manilha: 3/4" - 19,10 mm. Carga de trabalho da manilha: 1,10 tf. Material da manilha: Aço carbono. | https://www.dutramaquinas.com.br/p/manilha-reta-para-cabo-de-aco-3-4-uso-leve-35-64-340-000 | https://www.solucoesindustriais.com.br/images/produtos/imagens_190/manilharetaparacabodeaco.pdf | https://www.acrocabo.com.br/manilha-reta ¦ https://ciadoscabos.com.br/produtos-esticadores-cabo-mxm.php ¦ https://jclcabos.com.br/esticador-forjado-manilha-x-manilha-galvanizado-tabela
3955 | MANILHA RETA (6) 7/8'' P/ CABO DE ACO * | ACESSORIO/MIUDEZA | CLIPS/ESTICADOR/CABO DE ACO | MANILHA | A Manilha Reta para Cabo de Aço 7/8" da Vonder é ideal para aplicações industriais que exigem segurança, resistência e alta confiabilidade em operações de fixação, amarração, movimentação, elevação e içamento de cargas. Produzida em aço carbono e com acabamento galvanizado a fogo, oferece excelente proteção contra oxidação e corrosão. | Medida da manilha: 7/8" - 22,20 mm; Carga de trabalho: 6,50 tf; Material: Aço carbono; Tipo de acabamento: Galvanizado a Fogo; Fator de segurança: 6:1; Medida A: 36,6 mm; Medida B: 25,4 mm; Medida C: 71,4 mm; Medida D: 24,6 mm; Medida E: 53,1 mm; Medida F: 81,0 mm; Norma de referência: FS RR-C-271D tipo IVB; Peso: 1,35 kg; Profundidade: 13,20 cm; Altura: 5,30 cm; Largura: 11,70 cm; Garantia: 3 meses. | https://www.dutramaquinas.com.br/p/manilha-reta-para-cabo-de-aco-7-8-35-64-100-780 | https://www.solucoesindustriais.com.br/images/produtos/imagens_190/manilharetaparacabodeaco.pdf | https://www.ritec.com.br/manilha-reta-para-cabo-de-aco-7-8-2-0008-nord-1099872 ¦ https://www.fg.com.br/manilha-reta-para-cabo-de-aco-7-8--650t-uso-industrial---vonder-plus/p
10678 | BROCA ACO CARBONO 13/64 | ACESSORIO/MIUDEZA | FERRAMENTAS | BROCA | Broca de aço carbono de 13/64 polegadas, ideal para perfurações precisas em madeira, metal e plásticos. Fabricada em aço rápido de alta performance, garantindo resistência ao desgaste e maior vida útil. | Diâmetro: 13/64 polegadas, Material: Aço rápido, Tipo de afiação: Normal, Sentido de corte: Corte à direita, Compatível com furadeiras elétricas e de bancada. | https://apiguana.com.br/products/broca-aco-rapido-13-64-nove54 | https://documents.milwaukeetool.com/58-14-9926d1.pdf | https://www.joli.com.br/broca-aco-rapido-13-64-black-decker/p ¦ https://www.superproatacado.com.br/broca-aco-rapido-13-64-worker-593451/p
1025 | BROCA ACO CARBONO 3/8 * | ACESSORIO/MIUDEZA | FERRAMENTAS | BROCA | Broca de aço carbono de 3/8 polegadas, ideal para perfurações em madeira, plástico e metal. Oferece alta resistência ao desgaste e boa velocidade de penetração. | Material: Aço carbono; Diâmetro da broca: 3/8 polegadas; Comprimento total: 150 mm (6 polegadas); Diâmetro da haste: 5,6 mm; Comprimento: 320 mm (para fibrocimento e mourão); Indicada para uso em madeira, fibrocimento e mourão. | https://www.econominet.com.br/ferramentas/manuais/broca/broca-aco-carbono-para-fibrocimento-e-mourao-38-polegadas | https://www.econominet.com.br/ferramentas/manuais/broca/broca-aco-carbono-para-fibrocimento-e-mourao-38-polegadas | https://www.econominet.com.br/ferramentas/manuais/broca/broca-aco-carbono-para-fibrocimento-e-mourao-38-polegadas ¦ https://www.joli.com.br/broca-aco-rapido-3-8-black-decker/p
1030 | BROCA ACO CARBONO 5/32 * | ACESSORIO/MIUDEZA | FERRAMENTAS | BROCA | Broca de aço rápido com diâmetro 5/32" (aproximadamente 3.97mm), ideal para furação em metais, proporcionando resultados consistentes e de alta qualidade. | Diâmetro: 5/32" (3.97mm), Material: Aço Rápido (HSS), Comprimento total: 80mm, Comprimento de corte: 52mm, Diâmetro da haste: 5/32", Tipo de fixação: Haste cilíndrica, Ângulo da ponta: 118º, Norma: ANSI, Tolerância: H8, Profundidade x Diâmetro: 8xD, Direção de corte: Direito, Modelo: TW105, Marca: LENOX TWILL. | https://www.anhangueraferramentas.com.br/produto/broca-aco-rapido-para-metais-5-32-ansi-tw105-lenox-twill-97993 | https://metaltools.com.br/wp-content/uploads/2021/09/catalogo-dormer-pramet-metal-tools.pdf | https://www.megaferrp.com.br/broca-aco-rapido-532-irwin ¦ https://www.codigog.com.br/item-broca_de_centro_5_32_x_7_16_aco_rapido_ht_ferramentas-711.htm ¦ https://www.anhangueraferramentas.com.br/produto/broca-aco-rapido-para-metais-5-32-ansi-tw105-lenox-twill-97993
1515 | BROCA ACO CARBONO 9/64 * | ACESSORIO/MIUDEZA | FERRAMENTAS | BROCA | Broca de aço rápido para metal 9/64" DIN 338, usada para perfuração em metais ferrosos e não ferrosos. Disponível em embalagens com 10 peças. | Diâmetro: 9/64", Comprimento total: 85mm, Material: Aço rápido HSS, Norma DIN: 338, Acabamento: Polida, Ângulo de afiação: 118°, Embalagem com 10 peças. | https://www.dutramaquinas.com.br/p/broca-de-aco-rapido-para-metal-9-64-polida-7156555-7156555 | https://starrett.com.br/broca-em-aco-rapido-para-metal-diametro-9-64-3-572mm-bar0964 | https://www.sertao.com.br/broca-de-aco-rapido-9-64-irwin-258708/p ¦ https://www.codigog.com.br/item-broca_autocentrante_9_64_aco_rapido_ht_ferramentas-732.htm ¦ https://www.joli.com.br/broca-aco-rapido-9-64-black-decker/p
14 | BROCA CHATA 6.1/8 - (01) 1/4'' (P/ MADEIRA) * | ACESSORIO/MIUDEZA | FERRAMENTAS | BROCA | Broca chata para madeira de 6.1/8" (157mm) de comprimento e 1/4" de diâmetro, ideal para realizar furos precisos em madeira para passagem de cabos e fios. | Marca: Stanley, Código: STA57014B, Diâmetro: 1/4", Comprimento: 6.1/8" (157mm), Material: Aço carbono, Garantia: Do fornecedor | https://www.magazinevoce.com.br/magazineofertasdojersu/kit-12pc-broca-chata-para-madeira-157mm-6-1-8-x-1-4-pol-stanley/p/kk225dd52f/fs/fbrc | https://www.boni.com.br/broca-chata-para-madeira--6188221;-x-148221;--150mm-589496-3 | https://www.magazinevoce.com.br/magazineofertasdojersu/kit-12pc-broca-chata-para-madeira-157mm-6-1-8-x-1-4-pol-stanley/p/kk225dd52f/fs/fbrc ¦ https://www.boni.com.br/broca-chata-para-madeira--6188221;-x-148221;--150mm-589496-3
946 | BROCA CHATA 6.1/8 - (02) 5/16'' (P/ MADEIRA) * | ACESSORIO/MIUDEZA | FERRAMENTAS | BROCA | Broca chata para madeira, ideal para perfurações precisas em materiais como madeira, MDF, compensado e aglomerado. Fabricada em aço carbono resistente com ponta chata/plana. | Marca: Stanley, Medida: 6 1/8" x 5/16", Material: Aço carbono, Ponta: Chata/plana, Haste: Sextavada, Comprimento: 150 mm | https://lojafortelar.com.br/produtos/broca-chata-stanley-6-1-8-x-5-16 | https://cortag.com/pt-br/produto/brocas-chata-para-madeira | https://www.gravex.com.br/p/10095377/broca-chata-para-madeira-618-x-516 ¦ https://lojafortelar.com.br/produtos/broca-chata-stanley-6-1-8-x-5-16
18 | BROCA CHATA 6.1/8 - (04) 7/16'' (P/MADEIRA) * | ACESSORIO/MIUDEZA | FERRAMENTAS | BROCA | Broca chata para madeira com diâmetro 7/16" e comprimento 6 pol. Indicada para furar chapas finas de madeira, aglomerado e compensado. | Material: Aço carbono; Ponta chata/plana; Haste com ponta sextavada; Encaixe sextavado de 1/4" (~6,35mm); Comprimento: 6 pol; Diâmetro: 7/16"; Garantia: 90 dias | https://www.fergasequipamentos.com.br/broca_chata_para_madeira_7_16_x_6_rocast_530037_3420.html | https://cortag.com/pt-br/produto/brocas-chata-para-madeira | https://www.gravex.com.br/p/10095377/broca-chata-para-madeira-618-x-516 ¦ https://www.temfer.com.br/ferramentas/brocas/broca-chata/broca-chata-para-madeira-716-cortag ¦ https://www.sertao.com.br/jogo-de-broca-chata-para-madeira-7pcs-collins-1192353/p
1254 | BROCA CHATA 6.1/8 - (09) 1'' ( P/ MADEIRA ) * | ACESSORIO/MIUDEZA | FERRAMENTAS | BROCA | Broca chata para madeira com diâmetro de 6.1/8" e comprimento de 157mm. Fabricada em aço para maior resistência e precisão. | Diâmetro: 6.1/8", Comprimento: 157mm, Material: Aço | https://www.eletricaserpal.com.br/produto/29384-broca-chata-p-madeira-157mm-618quot;-x-1quot; | https://blog.ferramac.com.br/broca-chata-para-madeira-ferramac | https://www.madeiramadeira.com.br/broca-chata-p-madeira-brasfort-j-7-8-8048-737227919.html ¦ https://www.megaferrp.com.br/broca-chata-madeira-12mm-12-mtx
1072 | BROCA CONCRETO 13MM (33/64) * | ACESSORIO/MIUDEZA | FERRAMENTAS | BROCA | Broca Concreto Extra Longa 13mm Worker, indicada para perfuração em concreto, com diâmetro de 13,0mm e comprimento total de 330mm. Oferece desempenho superior e durabilidade. | Diâmetro: 13,0mm, Comprimento total: 330mm, Comprimento da rosca: 215mm, Marca: WORKER, Código: 443549 | https://www.ferramentaskennedy.com.br/broca-concreto-extra-longa-13mm-worker-443549/p | https://documents.milwaukeetool.com/58-14-9926d1.pdf | https://www.sertao.com.br/broca-para-concreto-13mm-worker-1181821/p ¦ https://www.ferramentaskennedy.com.br/broca-concreto-extra-longa-13mm-worker-443549/p
1762 | BROCA CONCRETO 4MM (5/32) * | ACESSORIO/MIUDEZA | FERRAMENTAS | BROCA | Broca para concreto de 4mm (5/32 polegada) com ponta de metal duro, ideal para perfuração em concreto, alvenaria e pedra. Disponível em diferentes marcas como HTOM, Videa, Bosch e IRWIN. | Dimetro: 4mm (5/32 polegada); Comprimento total: 75mm; Comprimento útil: 40mm; Material do corpo: Aço carbono de alta resistência; Ponta: Metal duro (Widea, Videa); Dureza de corte: 62-65 HRC; Altura: 2mm; Largura: 35mm; Profundidade: 2mm; Comprimento: 70mm; Rotações: 1200rpm; Utilização: Concreto; Peso: 10g; Quantidade: 10 (em alguns kits). | https://www.madeiramadeira.com.br/broca-para-concreto-5-32-x-4mm-din-8039-htom-569025810.html | https://documents.milwaukeetool.com/58-14-9926d1.pdf | https://othondecarvalho.com.br/products/broca-concreto-4mm-5-32-38062-htom ¦ https://www.cbfflexiveisonline.com.br/produto/broca-videa-concreto-4mm-5-32-irwin-153626 ¦ https://www.satyr.casa/broca-widea-para-concreto-4mm-532-10-pecas-irwin/p
1060 | BROCA CONCRETO 5MM (3/16) * | ACESSORIO/MIUDEZA | FERRAMENTAS | BROCA | Broca para concreto com diâmetro de 5mm (3/16 polegada), feita de aço rápido (HSS) com ponta widea (vídea) para maior resistência. Ideal para uso em concreto, alvenaria, tijolos e gesso. | Diâmetro: 5mm (3/16 polegada); Material do corpo: Aço rápido (HSS); Ponta: Widea (vídea); Aplicação: Concreto, alvenaria, tijolos, gesso; Comprimento total: 90mm; Comprimento útil: 50mm | https://www.sveletrica.com/broca-para-concreto-5mm-3-16-7744-00a0001vf6/p | https://documents.milwaukeetool.com/58-14-9926d1.pdf | https://www.normatel.com.br/produto/broca-para-concreto-90x5mm-3-16-irwin-93308 ¦ https://www.fg.com.br/broca-para-concreto-50mm---3-16----vonder/p ¦ https://www.cbfflexiveisonline.com.br/produto/broca-videa-concreto-5mm-3-16-irwin-153627
1062 | BROCA CONCRETO 8MM (5/16 ) * | ACESSORIO/MIUDEZA | FERRAMENTAS | BROCA | Broca para concreto de 8mm (5/16 polegadas) com ponta de metal duro, indicada para uso em concreto, alvenaria e azulejos. Possui acabamento niquelado para maior resistência à oxidação. | Diâmetro: 8mm (5/16 polegadas); Comprimento total: 120mm; Comprimento do canal de corte: 70mm; Material: Aço temperado com tratamento; Ponta de metal duro; Acabamento niquelado. | https://www.fg.com.br/broca-para-concreto-8mm---5-16----vonder/p | https://fercos-s3-ecommerce.s3.amazonaws.com/documento_produto/333678/1_PE_333678.pdf | https://www.ferragensfloresta.com.br/broca-para-concreto-8mm-5-16-iw907-irwin/p ¦ https://www.sertao.com.br/broca-para-concreto-8mm-worker-1181791/p ¦ https://www.fg.com.br/broca-para-concreto-8mm---5-16----vonder/p
646 | BROCA CONCRETO EXTRA LONGA 330 MM X 1/2 * | ACESSORIO/MIUDEZA | FERRAMENTAS | BROCA | Broca para concreto Irwin Extra Longa, com 13 mm de diâmetro e 330 mm de comprimento total. Ideal para perfurações precisas em concreto, oferece alta durabilidade e eficiência. | Diâmetro: 13,0 mm, Comprimento total: 330 mm, Comprimento do canal: 215 mm, Haste: 10,0 mm, Peso: 247 g, Material: Ponta de metal, Corpo temperado, Tratamento 'Shot Blasting' | https://www.mercadolivre.com.br/broca-para-concreto-irwin-extra-longa-13-x-330mm-12p/up/MLBU1972782632 | https://www.fg.com.br/broca-ponta-de-metal-duro-para-concreto-12mmx330mm-extra-longa/p | https://www.nikkeypar.com.br/broca-de-videa-extra-longa-13-x-330-x-215mm-irwin-iw943-p281391 ¦ https://www.sertao.com.br/broca-para-concreto-extra-longa-10mm-irwin-275330/p ¦ https://www.hiperfer.com.br/broca-de-videa-para-concreto-extra-longa-8-0mm-x-330mm-irwin
5965 | BROCA CONCRETO LONGA 300 MM X 1/2 (DIAMANTE AZUL) | ACESSORIO/MIUDEZA | FERRAMENTAS | BROCA | Broca Longa para Concreto 3/8" x 300mm Videa Diamante Azul, ideal para perfurações profundas em concreto, alvenaria, tijolos e pedras. Com ponta de metal duro para maior resistência. | Diâmetro: 3/8" (9.5mm), Comprimento total: 300mm, Material: Aço com ponta de carboneto de tungstênio, Peso: 0,12 kg, Altura: 30 cm, Largura: 0,95 cm, Comprimento: 0,95 cm | https://www.obralight.com.br/produtos/broca-longa-para-concreto-38-x-300mm-videa-diamante-azul-atravessar-paredes | https://s3.sa-east-1.amazonaws.com/bd-sp.canaldapeca.com.br/Wurth/CATALOGO/01-11-2022/01.01.00090A/01.01.0090A.PDF | https://www.obralight.com.br/produtos/broca-longa-para-concreto-38-x-300mm-videa-diamante-azul-atravessar-paredes ¦ https://www.fortalezamacon.com.br/product/464727/broca-longa-p-concreto-3-8-x-300mm-gran-disco-diamante-azul
1034 | BROCA DE ACO RAPIDO (01) - 1/16 * | ACESSORIO/MIUDEZA | FERRAMENTAS | BROCA | Broca de aço rápido com diâmetro de 1/16 polegada, ideal para perfuração em metais, plásticos e madeira. Utilizada com furadeiras para fazer furos precisos. | Diâmetro: 1/16 polegada (1.5mm), Comprimento Total: 45mm, Material: Aço Rápido, Tipo: Broca Helicoidal, Norma: ANSI B94.11 M | https://glcomercial.com.br/produto/broca-aco-rapido-dormer-01-1-16-a1541-16b/1440?cat=63 | https://pt.scribd.com/document/372703170/04-Ferramentas-de-Corte | https://www.ferramentaskennedy.com.br/broca-aco-rapido-irwin-1-16-/p ¦ https://starrett.com.br/broca-em-aco-rapido-para-metal-diametro-1-16-1-588mm-bar0116
1035 | BROCA DE ACO RAPIDO (03) - 5/64 * | ACESSORIO/MIUDEZA | FERRAMENTAS | BROCA | Broca de Aço Rápido 5/64" da Irwin, projetada para maior durabilidade e resistência, com haste cilíndrica e corte a direita, ideal para perfurações em metais. | Código: 258609, Código do Fabricante: 0, Marca: IRWIN, Categoria: Brocas e Fresas, Comprimento: 50 mm, Comprimento canal: 25 mm, Garantia do fabricante: Contra defeito de fabricação, Polegadas: 5/64", Produto: Broca, Situação do produto: NO, Uso indicado: Utilização em metais | https://www.sertao.com.br/broca-de-aco-rapido-5-64-irwin-258609/p | https://www.irwin.com.br/categorias-em-destaque/acessorios/brocas-fast | https://www.sertao.com.br/broca-de-aco-rapido-5-64-irwin-258609/p ¦ https://www.ferramentaskennedy.com.br/broca-aco-rapido-irwin-5-64-/p ¦ https://www.lojaagrometal.com.br/produto/broca-aco-rapido-03-3-64-pol-irwin-87774
1038 | BROCA DE ACO RAPIDO (05) - 1/8 * | ACESSORIO/MIUDEZA | FERRAMENTAS | BROCA | Broca de aço rápido (HSS) com diâmetro de 1/8 polegada, fabricada sob a norma DIN 338. Ideal para perfurações em metais ferrosos e não ferrosos, com acabamento brilhante e design otimizado para maior eficiência. | Marca: Rocast, Código: 5.0027, Diâmetro: 1/8", Material: Aço rápido (HSS), Norma: DIN 338, Acabamento: Brilhante, Comprimento total: 69mm (Dewalt), Peso: 0.04 kg (Dewalt) | https://www.felap.com.br/broca-aco-rapido-1-8-rocast/p/5-0027 | https://pt.scribd.com/document/372703170/04-Ferramentas-de-Corte | https://www.guaxucabos.com.br/broca-aco-rapido-irwin-0518 ¦ https://www.codigog.com.br/item-broca_de_centro_1_8_x_5_16_aco_rapido_ht_ferramentas-710.htm ¦ https://www.felap.com.br/broca-aco-rapido-1-8-rocast/p/5-0027
1039 | BROCA DE ACO RAPIDO (06) - 9/64 * | ACESSORIO/MIUDEZA | FERRAMENTAS | BROCA | Broca de aço rápido 9/64" DIN 338, usada para perfuração em metais ferrosos e não ferrosos. Feita de aço rápido HSS, com acabamento polido e ngulo de afiação de 118°. | Diâmetro: 9/64", Comprimento total: 85 mm, Material: Aço rápido HSS, Norma DIN: 338, Acabamento: Polido, Ângulo de afiação: 118°, Embalagem com 10 peças. | https://www.dutramaquinas.com.br/p/broca-de-aco-rapido-para-metal-9-64-polida-7156555-7156555 | https://www.fermec.com.br/produtos/pdf-ferramentas/Broca-Aco-Rapido-Fermec-DIN-338---TIN-1844.pdf?v=2026-04-01 | https://www.desicon.com.br/broca-irwin-aco-rapido-964-para-metal-iw1113-profissional-1 ¦ https://www.rofedistribuidora.com.br/broca-aco-rapido-9648221;--vox-158951-9
1045 | BROCA DE ACO RAPIDO (12) - 15/64 * | ACESSORIO/MIUDEZA | FERRAMENTAS | BROCA | Broca de Aço Rápido 15/64" para perfurações em metais ferrosos e não ferrosos, com alta durabilidade e precisão. Ideal para uso doméstico e profissional. | Material: Aço Rápido (HSS); Norma: ANSI B94.11M; Diâmetro: 15/64"; Área de Corte: 69mm; Comprimento Total: 100mm; Ângulo de Afiação: 118°; Acabamento: Polido | https://www.nikkeypar.com.br/broca-aco-rapido15-64-pol-tw105-twill-p280312 | https://www.vonder.com.br/produto/broca_de_ao_rpido_1564_din_338_hss_vonder/3376 | https://www.vonder.com.br/produto/broca_de_ao_rpido_1564_din_338_hss_vonder/3376 ¦ https://www.sertao.com.br/broca-de-aco-rapido-15-64-irwin-258852/p ¦ https://www.tramontina.com.br/broca-para-aco-15%2F64%22-x-87-mm-tramontina-em-aco-rapido-hss-din-338-para-uso-domestico/43125114.html
1047 | BROCA DE ACO RAPIDO (14) - 17/64 * | ACESSORIO/MIUDEZA | FERRAMENTAS | BROCA | Broca de aço rápido com diâmetro de 17/64 polegadas, fabricada em aço rápido (HSS) para perfurações precisas em diversos materiais como madeira, metal e plásticos. Oferece durabilidade e resistência em ambientes de trabalho exigentes. | Diâmetro: 17/64 polegadas, Material: Aço rápido (HSS), Norma: ANSI B 94.1 1M, Ponta: 118°, Comprimento total: 107 mm, Comprimento de corte: 75 mm, Acabamento: Polido, Garantia: 90 dias | https://www.nikkeypar.com.br/broca-aco-rapido17-64-pol-tw105-twill-p280306 | https://www.fermec.com.br/produtos/pdf-ferramentas/Brocas-Aco-Rapido-Fermec-DIN-338-976.pdf?v=2026-04-01 | https://www.guaxucabos.com.br/broca-aco-rapido-irwin-1764 ¦ https://www.codigog.com.br/item-broca_autocentrante_17_64_aco_rapido_ht_ferramentas-740.htm ¦ https://www.lojadomecanico.com.br/produto/113395/37/778/broca-aco-rapido-para-metal-1764-pol-irwin-iw1462
1048 | BROCA DE ACO RAPIDO (15) - 9/32 * | ACESSORIO/MIUDEZA | FERRAMENTAS | BROCA | Broca Aço Rápido HT 9/32" é uma ferramenta de perfuração de precisão para uso em furadeiras e máquinas-ferramentas, ideal para perfuração em aço, ferro fundido, alumínio e materiais não ferrosos. | Tipo de Produto: Broca Aço Rápido HT; Diâmetro: 9/32" (7,14 mm); Material: Aço Rápido (HSS/HT); Tipo de Haste: Cilíndrica; Acabamento: Revestimento HT (Alta Temperatura); Aplicação: Aço, Ferro Fundido, Alumínio, Materiais Não Ferrosos; Norma de Referência: DIN 338 (Canais Helicoidais); Ponta: 118°; Comprimento total: 112 mm; Garantia: 8 anos e 3 meses | https://www.jofepar.com.br/broca-aco-rapido-ht-9-32-p3368 | https://www.fermec.com.br/produtos/pdf-ferramentas/Broca-Aco-Rapido-Fermec-DIN-338---TIN-1844.pdf?v=2026-04-01 | https://www.armazemdassoldas.com.br/broca-aco-rapido-hss-g-932 ¦ https://www.vonder.com.br/produto/broca_de_ao_rpido_1564_din_338_hss_vonder/3376 ¦ https://www.lojadomecanico.com.br/produto/113396/37/778/broca-aco-rapido-932-pol-para-metal-irwin-iw1463
1049 | BROCA DE ACO RAPIDO (16) - 19/64 * | ACESSORIO/MIUDEZA | FERRAMENTAS | BROCA | Broca de aço rápido 19/64" para furação em metais ferrosos e não ferrosos, produzida em aço rápido (HSS) com tratamento térmico, proporcionando alta durabilidade e precisão. | Diâmetro de corte: 19/64"; Tipo de fixação: haste cilíndrica; Diâmetro da haste: 19/64"; Material: HSS; Aplicação: metal; Acabamento: retificado; Ângulo da ponta: 118°; Norma: ANSI; Comprimento total: 113mm; Comprimento de corte: 80mm; Profundidade x diâmetro: 8xD; Direção de corte: direito; Tolerância: H8. | https://www.tramontina.com.br/broca-para-aco-19%2F64%22-x-110-mm-tramontina-em-aco-rapido-hss-din-338-para-uso-domestico/43125118.html | https://www.fermec.com.br/produtos/pdf-ferramentas/Fabricacao-de-Broca-2021.pdf?v=2026-04-01 | https://www.satyr.casa/broca-aco-rapido-1964-7541mm-5-pecas-irwin/p ¦ https://www.superproatacado.com.br/broca-aco-rapido-19-64-irwin-73083/p ¦ https://compraotima.com.br/produto/322/broca-aco-rapido-1964x110mm-pt-10un-basic-tramontina
1050 | BROCA DE ACO RAPIDO (17) - 5/16 * | ACESSORIO/MIUDEZA | FERRAMENTAS | BROCA | Broca de aço rápido com diâmetro de 5/16" (aproximadamente 7,94 mm), fabricada em aço rápido (HSS) e indicada para perfurações em metais ferrosos e não ferrosos. Possui corpo polido e envernizado, com tempera total e ângulo de afiação de 118°. | Diâmetro: 5/16" (aproximadamente 7,94 mm), Comprimento Total: 117 mm, Material: Aço Rápido (HSS), Aplicação: Perfurações em metais ferrosos e não ferrosos, Corpo polido e envernizado, Tempera total, Ângulo de afiação: 118°, Norma: DIN 338, Tipo de canal: Helicoidal, Tolerância: H8, Comprimento de corte: 83 mm, Profundidade x Diâmetro: 8xD, Direção de corte: Direito, Modelo: TW105, Marca: LENOX TWILL. | https://www.fg.com.br/broca-aco-rapido-haste-paralela-5-16--uso-geral-a100-oxidada-din-338/p | https://www.fermec.com.br/produtos/pdf-ferramentas/Broca-Aco-Rapido-Fermec-DIN-338---TIN-1844.pdf?v=2026-04-01 | https://www.codigog.com.br/item-broca_autocentrante_5_16_aco_rapido_ht_ferramentas-742.htm ¦ https://www.coferraze.com.br/aco-rapido/brocas/kit-broca-aco-rapido-516-com-4-pecas ¦ https://www.cofermeta.com.br/solda-e-corte/brocas/broca-aco-rapido-conica-5-16-polegada-cone-morse-1-din-345-dormer
1051 | BROCA DE ACO RAPIDO (18) - 21/64 * | ACESSORIO/MIUDEZA | FERRAMENTAS | BROCA | Broca de Aço Rápido 21/64" é uma ferramenta essencial para perfurações precisas em madeira, metal e plásticos. Fabricada em aço rápido, oferece alta resistência ao desgaste e desempenho superior. | Diâmetro de Corte: 21/64"; Tipo de Fixação: Haste Cilíndrica; Diâmetro da Haste: 21/64"; Material: HSS; Aplicação: Metal; Acabamento: Retificado; Revestimento: Não; Ângulo da Ponta: 118º; Norma: ANSI; Tipo de Canal: Helicoidal; Tolerância: H8; Comprimento Total: 119mm; Comprimento de Corte: 86mm; Profundidade x Diâmetro: 8xD; Direção de Corte: Direito; Modelo: 5348021640; Marca: ECCOFER. | https://www.nikkeypar.com.br/broca-aco-rapido-21-64-irwin-iw1125-p281424 | https://www.fermec.com.br/produtos/pdf-ferramentas/Broca-Aco-Rapido-Fermec-DIN-338---TIN-1844.pdf?v=2026-04-01 | https://www.ferramentaskennedy.com.br/broca-aco-rapido-irwin-21-64-/p ¦ https://www.royalmaquinas.com.br/broca-aco-rapido-irwin-2164-833mm-hss-standard-helicoidal-alta-precisao-para-metal-profissional.html ¦ https://www.anhangueraferramentas.com.br/produto/broca-aco-rapido-para-metais-21-64-ansi-tw105-lenox-twill-97983
1052 | BROCA DE ACO RAPIDO (19) - 11/32 * | ACESSORIO/MIUDEZA | FERRAMENTAS | BROCA | Broca de aço rápido de 11/32" (9,0mm) para perfuração em metais ferrosos e não ferrosos, com corpo polido e envernizado, tempera total e ângulo de afiação de 118°. | DIN 338, Peso: 27g, Tamanho: 11/32" (9,0mm), Corpo em aço rápido (HSS), Tempera total, Corpo polido e envernizado, Ângulo de afiação de 118°, Altura: 0,7cm, Largura: 0,7cm, Comprimento: 11cm. | https://compraotima.com.br/produto/322/broca-aco-rapido-1964x110mm-pt-10un-basic-tramontina | https://starrett.com.br/broca-em-aco-rapido-para-metal-diametro-11-32-8-731mm-bar1132 | https://www.guemat.com.br/broca-aco-rapido-para-metal-1600mm-iw1362-irwin ¦ https://equiparferramentas.com.br/produto/broca-de-aco-rapido-de-3mm-makita-d-64294 ¦ https://www.guemat.com.br/broca-aco-rapido-1400mm-iw1354-irwin
1053 | BROCA DE ACO RAPIDO (20) - 23/64 * | ACESSORIO/MIUDEZA | FERRAMENTAS | BROCA | Broca de aço rápido 23/64" para uso em oficinas, manutenção e aplicações profissionais. Produzida em aço rápido HSS, com diâmetro de 23/64" (aprox. 9,13 mm) e haste cilíndrica. | Diâmetro: 23/64" (aprox. 9,13 mm); Tipo de Fixação: Haste Cilíndrica; Diâmetro da Haste: 23/64"; Material: HSS; Comprimento Total: 124-125 mm; Norma: DIN 338; Tipo de Canal: Helicoidal; Tipo de Afiação: Normal; Sentido de Corte: Corte à Direita; Aplicação: Metal (ferrosos e não ferrosos); Garantia: 90 dias. | https://www.mercadolivre.com.br/broca-de-aco-rapido-2364-standard/up/MLBU4680425220 | https://www.fermec.com.br/produtos/pdf-ferramentas/Broca-Aco-Rapido-Fermec-DIN-338---TIN-1844.pdf?v=2026-04-01 | https://www.carrefour.com.br/broca-aco-rapido-2364-haste-paralela-din-338-uso-geral-v-mp925209932/p ¦ https://www.ferramac.com.br/6178/broca-ao-rpido-branca-23-64-dormer ¦ https://www.sertao.com.br/broca-de-aco-rapido-5-64-irwin-258609/p
1055 | BROCA DE ACO RAPIDO (22) - 13/32 * | ACESSORIO/MIUDEZA | FERRAMENTAS | BROCA | Broca de aço rápido 13/32", DIN 338 HSS, VONDER. Indicada para uso em metais ferrosos e não ferrosos, com lubrificação e resfriamento recomendados para maior durabilidade. | Produzida em aço rápido HSS, norma DIN 338, diâmetro 13/32", comprimento total 133 mm, corte à direita, tipo de afiação normal, canal helicoidal, haste paralela/cilíndrica. | https://www.fg.com.br/broca-de-aco-rapido-13-32--din-338-hss---vonder/p | https://pt.scribd.com/document/372703170/04-Ferramentas-de-Corte | https://www.universodolar.com.br/broca-para-aco-1332-tramontina-em-aco-rapido-hss-com-corpo-polido-e-envernizado- ¦ https://www.fg.com.br/broca-de-aco-rapido-13-32--din-338-hss---vonder/p ¦ https://www.jofepar.com.br/broca-aco-rapido-ht-13-32-p5756
1057 | BROCA DE ACO RAPIDO (24) - 15/32 * | ACESSORIO/MIUDEZA | FERRAMENTAS | BROCA | Broca de aço rápido 15/32", DIN 338 HSS, VONDER. Indicada para uso em metais ferrosos e não ferrosos, com recomendação de uso de fluído/óleo de corte para lubrificação e resfriamento. | Diâmetro: 15/32", Comprimento total: 151,00 mm, Material: Aço rápido HSS, Norma: DIN 338, Sentido de corte: Corte à direita, Tipo de afiação: Normal, Tipo de canal: Helicoidal, Tipo de haste: Paralela/cilíndrica, Garantia: 90 dias. | https://www.fg.com.br/broca-de-aco-rapido-15-32--din-338-hss---vonder/p | https://www.fermec.com.br/produtos/pdf-ferramentas/Broca-Aco-Rapido-Fermec-DIN-338---TIN-1844.pdf?v=2026-04-01 | https://www.guemat.com.br/broca-de-aco-rapido-15/32-iw1134-irwin ¦ https://www.ferramac.com.br/9473/broca-aco-rapido-1532-preta-dormer ¦ https://www.lojadomecanico.com.br/produto/113404/37/778/broca-aco-rapido-para-metal-1532-pol-irwin-iw1472
1058 | BROCA DE ACO RAPIDO (25) - 1/2 * | ACESSORIO/MIUDEZA | FERRAMENTAS | BROCA | Broca de aço rápido com diâmetro de 25 mm, DIN 338, HSS TW104, LENOX-TWILL. Indicada para metais ferrosos e não ferrosos, com ponta afiada para facilitar a perfuração. | Diâmetro: 25 mm, Comprimento útil: 150 mm, Comprimento total: 225 mm, Norma DIN: 338, Material: Aço rápido HSS, Sentido de corte: Corte à direita, Tipo de afiação: Normal, Tipo de canal: Helicoidal, Tipo de haste: Paralela/cilíndrica | https://www.fg.com.br/broca-aco-rapido-haste-paralela-25mm-uso-geral-tw104-din-338/p | https://metaltools.com.br/wp-content/uploads/2021/09/catalogo-dormer-pramet-metal-tools.pdf | https://www.amazon.com.br/Jogo-Brocas-R%C3%A1pido-pe%C3%A7as-mm-ROCAST-50161/dp/B076YGCX4L ¦ https://martineliferramentas.com.br/jogo-brocas-aco-rapido-25-pecas-1-0-a-13-0mm-rocast-5-0161 ¦ https://www.ferramentaskennedy.com.br/broca-aco-rapido-irwin-1-2-/p
2192 | BROCA ENC SDS PLUS CONC 100/160 X 12MM * | ACESSORIO/MIUDEZA | FERRAMENTAS | BROCA | Broca SDS PLUS para concreto com diâmetro de 12 mm, comprimento útil de 100 mm e comprimento total de 160 mm. Indicada para perfurações em concreto, alvenaria e pedras, com ponta de metal duro para maior resistência e eficiência. | Diâmetro da broca: 12 mm, Comprimento útil da broca: 100 mm, Comprimento total da broca: 160 mm, Tipo de canal da broca: helicoidal, Tipo de haste da broca: encaixe tipo SDS PLUS, Número de cortes da broca: 2 cortes, Material da ponta da broca: metal duro (wídea), Peso: 0.08 kg, Garantia do fabricante: 3 meses | https://www.dutramaquinas.com.br/p/broca-de-widea-12-x-100-x-160-mm-sds-plus-4 | https://documents.milwaukeetool.com/58-14-9926d1.pdf | https://www.universodolar.com.br/broca-sds-plus-para-concreto-12-0-x-100-x-160-mm-cortag ¦ https://www.makita.pt/product/b-62739.html ¦ https://www.dutramaquinas.com.br/p/broca-de-widea-12-x-100-x-160-mm-sds-plus-4
141 | BROCA ENC SDS PLUS CONC 150/210 X 6MM * | ACESSORIO/MIUDEZA | FERRAMENTAS | BROCA | Broca SDS PLUS para concreto com diâmetro de 6,0 mm, comprimento útil de 150 mm e comprimento total de 210 mm. Fabricada em aço de alta resistência, ideal para perfuração em concreto e outras aplicações. | Diâmetro: 6,0 mm, Comprimento útil: 150 mm, Comprimento total: 210 mm, Material: Aço de alta resistência, Encaixe: SDS PLUS, 2 arestas de corte em carbeto de tungstênio, Acabamento: Superfície tratada para maior durabilidade | https://www.universodolar.com.br/broca-sds-plus-para-concreto-6-0-x-150-x-210-mm-cortag | https://www.dutramaquinas.com.br/p/broca-para-concreto-6-x-150-x-210-mm-encaixe-sds-plus-1-2608680264 | https://www.universodolar.com.br/broca-sds-plus-para-concreto-6-0-x-150-x-210-mm-cortag ¦ https://www.amazon.com.br/Kit-Brocas-SDS-Plus-Performance/dp/B0DD4GKK4H ¦ https://www.ferimport.com.br/broca-bosch-sds-plus-1-para-concretos-6-x-150-x-210mm/p
142 | BROCA ENC SDS PLUS CONC 150/210 X 8MM * | ACESSORIO/MIUDEZA | FERRAMENTAS | BROCA | A Broca SDS Plus-5X – 8X150X210, fabricada pela Bosch, é projetada para perfurações eficientes em alvenaria, concreto e concreto armado. Compatível com martelos perfuradores que tenham encaixe SDS Plus, possui cabeçote com quatro lâminas e ponta centradora para maior precisão. | Diâmetro da broca: 8 mm, Comprimento útil da broca: 150 mm, Comprimento total da broca: 210 mm, Tipo de canal da broca: Helicoidal, Tipo de haste da broca: Encaixe tipo SDS PLUS, Número de cortes da broca: 4 cortes, Peso: 0,074 kg, Dimensão da embalagem: 2,1 cm x 2,7 cm x 30,3 cm, Cor: cinza. | https://www.aecweb.com.br/produto/broca-sds-plus-5x-8x150x210/53188 | https://documents.milwaukeetool.com/58-14-5269d1.pdf | https://www.anhangueraferramentas.com.br/produto/broca-para-concreto-sds-plus-8-x-210-x-150-plus-5x-2608706892-bosch-141657 ¦ https://www.dutramaquinas.com.br/p/broca-para-concreto-8-0-x-150-x-210-mm-encaixe-sds-plus-53-67-080-150 ¦ https://www.lfmaquinaseferramentas.com.br/broca-para-concreto-sds-plus-5x-bosch-8-x-150-x-210mm/p
143 | BROCA ENC SDS PLUS CONC 200/260 X 10MM * | ACESSORIO/MIUDEZA | FERRAMENTAS | BROCA | Broca SDS Plus para concreto, alvenaria e pedras, com ponta de carboneto de tungstênio e acabamento jateado. Comprimento útil de 200mm, comprimento total de 260mm e diâmetro de 10mm. | Diâmetro: 10mm, Comprimento útil: 200mm, Comprimento total: 260mm, Encaixe: SDS Plus, Material: Corpo em aço especial, Ponta: Carboneto de tungstênio, Acabamento: Têmpera total no corpo, Aplicação: Concreto, alvenaria e pedras | https://www.royalmaquinas.com.br/broca-sds-plus-5-x-santder-10-x-200-x-260-mm-2608-833-800-bosch.html | https://documents.milwaukeetool.com/58-14-5269d1.pdf | https://www.royalmaquinas.com.br/broca-sds-plus-5-x-santder-10-x-200-x-260-mm-2608-833-800-bosch.html ¦ https://www.heavyduty.com.br/brocas/broca-sds-plus ¦ https://ancora.com.br/portfolio/broca-booster-sds-plus
3925 | BROCA ENC SDS PLUS CONC 240/310 X 12MM * | ACESSORIO/MIUDEZA | FERRAMENTAS | BROCA | Broca SDS Plus de 12 mm, com 310 mm de comprimento total, desenvolvida para perfurações profundas em concreto, alvenaria e materiais de alta resistência. | Comprimento total: 310 mm; Diâmetro: 12 mm; Encaixe: SDS Plus; Material: Aço Liga com ponta de metal duro (tungstênio); Aplicação: Perfuração em concreto, granitos, mármores, basalto, tijolos e materiais de alvenaria. | https://mavampar.com.br/produto/broca-sds-plus-12-x-310mm-fertak-121231 | https://documents.milwaukeetool.com/58-14-5269d1.pdf | https://www.ferramentaskennedy.com.br/broca-encaixe-tipo-sds-plus-12mm-x-310mm-worker/p ¦ https://www.impeda.com.br/ferramentas/broca-sds-plus-12-x-310-mm ¦ https://www.cofermeta.com.br/solda-e-corte/brocas/brocas-de-videa-com-encaixe-sds-plus/broca-de-videa-encaixe-sds-plus-de-8-x-240-x-310-mm-19-0083-rocast
2277 | BROCA ENC SDS PLUS CONC 50/110 X 6MM | ACESSORIO/MIUDEZA | FERRAMENTAS | BROCA | Broca SDS Plus para concreto com 6mm de diâmetro, 50mm de comprimento útil e 110mm de comprimento total. Ideal para perfurações em concreto, blocos, pedras e materiais similares. | Diâmetro: 6 mm, Comprimento útil: 50 mm, Comprimento total: 110 mm, Tipo de haste: Encaixe tipo SDS PLUS, Tipo de canal: Helicoidal, Número de canais: 2, Número de cortes: 2, Material da ponta: Wdea, Peso: 0.04 kg, Garantia do fabricante: 3 meses | https://www.dutramaquinas.com.br/p/broca-para-concreto-6-0-mm-x-50-mm-x-110-mm-encaixe-sds-plus-53-67-060-050 | https://ancora.com.br/portfolio/brocas-sds-plus | https://www.universodolar.com.br/broca-sds-plus-para-concreto-6-0-x-50-x-110-mm-cortag ¦ https://www.anhangueraferramentas.com.br/produto/broca-para-concreto-sds-plus-6-x-110-x-50-plus-5x-2608706875-bosch-141649 ¦ https://www.dutramaquinas.com.br/p/broca-para-concreto-6-0-mm-x-50-mm-x-110-mm-encaixe-sds-plus-53-67-060-050
10015 | BROCA ESCALONADA CONE DE 4 A 12 MM AR | ACESSORIO/MIUDEZA | FERRAMENTAS | BROCA | Broca escalonada de aço rápido (HSS) com diâmetros de 4 a 12 mm, projetada para perfurar metais, madeira e outros materiais duros. Possui revestimento de nitreto de titânio para maior durabilidade e resistência ao desgaste. | Diâmetros: 4 mm, 5 mm, 6 mm, 7 mm, 8 mm, 9 mm, 10 mm, 11 mm, 12 mm; Classe de aço: P4M3; Tipo de haste: hexagonal; Tipo de tratamento de superfície: Polido; Tipo escalonado; Material: Aço Rápido HSS; Revestimento: Nitreto de Titânio; Espessura da haste: 6 mm; Peso: 0.06 kg; Garantia do fabricante: 3 meses. | https://www.dutramaquinas.com.br/p/broca-escalonada-aco-rapido-4-a-12-mm-723539-723539 | https://www.cofermeta.com.br/solda-e-corte/brocas/broca-escalonada-hss-4-mm-a-12-mm-723539-mtx | https://www.ultramaquinas.com.br/produto/broca-escalonada-4-a-12mm-aco-hss-e-revestimento-em-titanio-981672-worker-79553 ¦ https://www.monfardinimadeiras.com.br/p/10126620/broca-escalonada-cone-titanium-4-12mm-0616 ¦ https://dzmateriaiseletricos.com.br/broca-escalonada-4-12mm-ar-vonder-p16764
10017 | BROCA ESCALONADA DE 4 A 20MM AR | ACESSORIO/MIUDEZA | FERRAMENTAS | BROCA | Broca escalonada de 4 a 20mm, fabricada em aço rápido, ideal para perfurar metais, madeira e outros materiais duros. Possui 9 escalas de diâmetros diferentes, permitindo furos variados sem trocar de broca. | Material: Aço Rápido; 9 escalas: 4mm, 6mm, 8mm, 10mm, 12mm, 14mm, 16mm, 18mm, 20mm; Diâmetro da haste: 8mm; Embalagem: Cartela blister dupla com 1 unidade; Classe de aço: P4M3; Tipo de haste: hexagonal; Tipo de tratamento de superfície: Polido; Ângulo de ataque: 126°; Comprimento de corte da broca: 51,50mm; Comprimento total: 73,00mm | https://www.econominet.com.br/broca-escalonada-conica-4-a-20mm-hss-em-aco-rapido-starfer | https://www.egamaster.com/products/img/pdf/EGA-Master-Herramienta-Industrial-BROCA-ESCALONADA-64617-F.pdf | https://www.ferramentaskennedy.com.br/broca-escalonada-4mm-a-20mm-worker-981680/p ¦ https://www.econominet.com.br/broca-escalonada-conica-4-a-20mm-hss-em-aco-rapido-starfer ¦ https://www.fg.com.br/broca-de-aco-rapido-escalonada-4mm-a-20mm---vonder/p
2002 | BROCA FIBROCIMENTO E MOURAO 19/64 * | ACESSORIO/MIUDEZA | FERRAMENTAS | BROCA | Broca para Fibrocimento e Mourão 19/64 polegadas 280 mm, fabricada em aço ao cromo, com haste prolongada para facilitar a perfuração em locais de difícil acesso. | Referência: 43147/103, Marca: Tramontina, Material: Aço ao Cromo, Ângulo de afiação da ponta: 118°, Polegadas: 19/64, Dimensões AxLxC (cm): 00,70x00,70x28,00, Peso (g): 105, Garantia: Do fornecedor, total contra vícios ou defeitos de fabricação. | https://www.tramontina.com.br/broca-para-fibrocimento-e-mourao-19%2F64%22-280-mm-tramontina-master-com-corpo-polido/43147103.html | https://www.econominet.com.br/ferramentas/manuais/broca/broca-aco-carbono-para-fibrocimento-e-mourao-1964-polegadas | https://www.tramontina.com.br/broca-para-fibrocimento-e-mourao-19%2F64%22-280-mm-tramontina-master-com-corpo-polido/43147103.html ¦ https://www.shopcoopera.com.br/broca-fibrocimento-mourao-irwin-19-64--280mm-aco-cromo-vanadio-1998113/p ¦ https://www.superproatacado.com.br/broca-fibrocimento-mourao-irwin-19-64-280mm-67954/p
10664 | KIT COM 5 PONTAS MONTADAS | ACESSORIO/MIUDEZA | FERRAMENTAS | BROCA | O Jogo de Pontas Montadas Fertak Tools é ideal para trabalhos de desbaste, acabamento e rebarbação em peças metálicas e outros materiais. Inclui 5 pontas montadas de aço com grãos abrasivos de alta qualidade para maior durabilidade. | Espiga de fixação: 6 mm (a/b/c/d/e); Grão: 60/60/60/60/60; Diâmetro: 25/15/15/25/20 mm; Comprimento: 24/30/30/25/25 mm; Forma: Circular/Semicircular/Cilíndrica/Cilíndrica/Circular | https://www.mercadolivre.com.br/jogo-kit-de-ponta-montada-com-5-pcs-p-furadeira-14pol-6m/up/MLBU3706328159 | https://irp.cdn-website.com/66b942ac/files/uploaded/3%20Pontas%20montadas.pdf | https://www.youtube.com/watch?v=5WwTpkR2TX0 ¦ https://www.youtube.com/watch?v=IgB_BJvisrc
10208 | PONTA HEXAGONAL BIT 3/16 | ACESSORIO/MIUDEZA | FERRAMENTAS | BROCA | Bit hexagonal de 3/16 polegada, projetado para perfuração de ligas e manutenção de ferramentas. Possui jaqueta hexagonal para melhorar a resistência ao deslizamento e a eficiência na remoção de chips. | Diâmetro: 3/16 polegada, Tipo: Bit hexagonal, Material: Liga resistente, Comprimento total: 65mm (Hex Bit No.A16), Dureza: Alta, Rosca: 3/16-24 UNF ou 3/16-32 UNEF | https://www.vessel.co.jp/english/product/industrial_bit/481092 | https://www.scribd.com/document/665105625/Catalogo-Magna | https://rocketreach.co/jorge-broca-email_13932953 ¦ https://tracxn.com/d/companies/broca/__JnY1NCScDcrPCDipvbThTR9X1FQshGyKcb4WfWCMvls
11399 | ESCOVA CIRCULAR ACO CARBONO OND. 6'X1'' GUEPAR | ACESSORIO/MIUDEZA | FERRAMENTAS | ESCOVA ACO | A Escova Circular de Aço Carbono Ondulada Guepar 6" x 1" é ideal para limpeza, desbaste e acabamento em superfícies metálicas. Produzida com fios de aço trançados, oferece alta durabilidade e eficiência. | Diâmetro: 6 polegadas (22,2mm), Fios de aço trançados, Compatível com diversas máquinas e equipamentos, Design circular para limpeza uniforme. | https://www.makitao.com.br/produtos/escova-circular-em-aco-861-42981-guepar | https://hipertudo.com.br/produtos/escova-aco-circular-trancada-guepar-6-x-222mm-axyji | https://hipertudo.com.br/produtos/escova-aco-circular-trancada-guepar-6-x-222mm-axyji ¦ https://www.bazardiguaba.com.br/escova-de-aco-circular-6-x-1-ps-21521-7394-p15320 ¦ https://loja.heavyduty.com.br/escovas-de-aco/circular/escova-circular-ondulada-6-12-1-pcs
478 | ESCOVA DE ACO C/ CABO | ACESSORIO/MIUDEZA | FERRAMENTAS | ESCOVA ACO | A Escova Manual de Aço com Cabo da ROCAST é projetada para limpeza eficiente de superfícies metálicas, remoção de ferrugem e preparação de superfícies para pintura. Com 4 fileiras de fio de aço e cabo ergonômico, proporciona conforto e controle durante o uso. | Código: 319,0017, EAN: 7899561510263, Peso: 300 g, Altura: 29,00 cm, Largura: 4,00 cm, Comprimento: 4,00 cm | https://www.ferramentasemfoco.com.br/produtos/escova-manual-de-aco-c-cabo-4-fileiras-com-cabo-rocast | https://www.ropan.com.br/blog/categorias/artigos/escova-de-aco-manual-guia-completo | https://www.maxmetal.com.br/br/escovas-de-aco-aliadas-no-combate-a-ferrugem ¦ https://www.youtube.com/watch?v=Kf9_X8mENkU
4551 | ESCOVA DE ACO CIRCULAR ONDULADA 6 X 1/2 X 1/2 A 1.1/4 * | ACESSORIO/MIUDEZA | FERRAMENTAS | ESCOVA ACO | Escova de aço circular ondulada de 6'' x 1/2'' x 1/2'' a 1.1/4'', com filamentos de aço latonado de 0,30mm. Utilizada para limpeza, remoção de ferrugem, verniz e tinta, além de polimento e lixamento em metais. | Diâmetro: 6'' (152,4 mm); Largura: 1/2'' (12,7 mm); Diâmetro do furo: 1.1/4'' (19,05 mm); Espessura do fio de aço latonado: 0,30 mm; RPM Máx: 6000; Material das cerdas: Aço carbono latonado; Tipo de cerdas: Ondulada; Peso: 35g. | https://www.cofermeta.com.br/ferramentas-diversas/escovas/escova-circular-de-aco-ondulada-de-6-x-1-2-x-1-1-4-fios-de-0-30-mm-inebras | https://www.osten.com.br/produto/escova_circular_6_x_12_x_12_152_mm_x_127_mm_x_127_mm_vonder/17208 | https://www.hdpe.com.br/products/escova-circular-de-aco-ondulada-6-x-1-x-1-2-152-4-mm-x-25-4-mm-x-12-7-mm-vonder ¦ https://www.hiperfer.com.br/escova-de-aco-circular-ondulada-6-x-1-2-fertak
3527 | ESCOVA DE ACO COPO ONDULADA 3'' * | ACESSORIO/MIUDEZA | FERRAMENTAS | ESCOVA ACO | Escova de Aço Copo Ondulada 3" da VONDER, indicada para limpeza de peças em geral e usada em esmerilhadeira angular. | Material: Aço carbono; Cerdas: Ondulada; Diâmetro: 3"; Rosca: M14; RPM: 12.500; Modelo: 6325033140; Marca: VONDER | https://www.anhangueraferramentas.com.br/produto/escova-de-aco-copo-ondulada-3-6325033140-vonder-93380 | https://www.osten.com.br/produto/escova_tipo_copo_3_ondulada_vonder/11308 | https://www.ferramentaskennedy.com.br/escova-copo-ondulada-3-m14-worker-982024/p ¦ https://www.cofermeta.com.br/ferramentas-diversas/escovas/escova-de-aco-ondulada-tipo-copo-3 ¦ https://www.anhangueraferramentas.com.br/produto/escova-de-aco-copo-ondulada-3-6325033140-vonder-93380
10790 | ALICATE 6'' DE CORTE DIAGONAL | ACESSORIO/MIUDEZA | FERRAMENTAS | FERRAMENTA | Alicate de corte diagonal de 6 polegadas (150mm), sem isolamento, produzido em aço carbono ou cromo vanádio, com cabo ergonômico e antiderrapante. Ideal para cortar fios, cabos elétricos, arames e plásticos. | Comprimento: 150mm (6 polegadas); Largura: 20mm; Altura: 60mm; Peso: 150g a 225g; Material das lâminas: Aço carbono ou cromo vanádio; Capacidade de corte: Até 2.5mm de diâmetro em plásticos rígidos; Tensão de isolamento: 600Vca (em alguns modelos); Acabamento: Polido e niquelado; Cabo: Plástico antiderrapante com abas de proteção. | https://www.aecweb.com.br/produto/alicate-corte-diagonal-6/137954 | https://www.ciser.com.br/userfiles/downloads/ferramentas-manuais-ciser-by-workpro.pdf | https://www.genioferramentas.com.br/alicate-de-corte-diagonal-6-polegadas-21105-worker ¦ https://www.normatel.com.br/produto/alicate-corte-diagonal-6--41006-106-tramontina-74669
1298 | ALICATE REBITADOR P/ FITA JOCEC * | ACESSORIO/MIUDEZA | FERRAMENTAS | FERRAMENTA | O Alicate Perfurador Rebitador para Porta de Aço 140101 JOCEC é uma ferramenta essencial para profissionais que atuam na instalação e manutenção de portas de aço. Projetado para oferecer alta resistência e durabilidade, este alicate é ideal para perfurações precisas em chapas metálicas e aplicação de rebites. | Código do Fornecedor: 140101, Tipo de Produto: Alicate, Composição do produto: Aço, Acompanha: Punção de Furo, Punção de Rebitar, Matriz de Furo, Matriz de Rebitar | https://www.cofermeta.com.br/ferramentas-manuais/alicates/alicate-perfurador-rebitador-para-porta-de-aco-com-4-acessorios-jocec | https://www.nikkeypar.com.br/alicate-perfurador-rebitador-para-porta-de-aco-140101-jocec-p273680 | https://www.cofermeta.com.br/ferramentas-manuais/alicates/alicate-perfurador-rebitador-para-porta-de-aco-com-4-acessorios-jocec
4530 | ALICATE REBITADOR POP NUT PNT 110 * | ACESSORIO/MIUDEZA | FERRAMENTAS | FERRAMENTA | O Alicate Rebitador Pop Nut PNT 110 é uma ferramenta manual para instalar rebites de rosca, com capacidade para rebites M3 a M6. Fabricado em aço e alumínio, é adequado para trabalhos em metal e marcenaria. | Capacidades de rebites: M3, 6-32, M4, 8-32, M5, 10-24, 10-32, M6, 1/4-20. Comprimento: 25cm. Material: aço e alumínio fundido. | https://www.delupo.com.br/rebitador-manual-10--alicate-pnt-110-m-rosca---pop/p | http://locatorindustries.com/wp-content/uploads/2016/01/PNT110-Manual.pdf | https://www.copare.com.br/produto/3918/22740/rebitador-profissional-pnt-110-popnut-pop ¦ http://www.ferramentasef.com.br?pg=produtos-descricao&id=013&prod=3150301&sub=REBITADORES+MANUAIS ¦ https://www.delupo.com.br/rebitador-manual-10--alicate-pnt-110-m-rosca---pop/p
11497 | ALICATE REBITADOR PROFISSIONAL 4 BICOS - IRWIN | ACESSORIO/MIUDEZA | FERRAMENTAS | FERRAMENTA | Alicate rebitador manual profissional da marca Irwin, modelo R100, com 4 bicos intercambiáveis para diferentes tamanhos de rebites. Ideal para fixações em construção civil, mecânica, serralheria e reparos domésticos. | Marca: Irwin; Modelo: R100; Tipo: Alicate rebitador manual; Tamanho: 10,6 polegadas; Material: Corpo em aço estampado, castanhas internas em aço cromo molibdênio; Compatibilidade: Rebites de aço, alumínio e mistos; Bicos: 3/32" (2,4 mm), 1/8" (3,2 mm), 5/32" (4 mm), 3/16" (4,8 mm); Cabo: Emborrachado antiderrapante; Garantia: Não especificada. | https://www.gadumultifer.com.br/ferramentas/ferramentas-manuais/alicates/rebitadeira-alicate-rebitador-manual-4-bicos-irwin-r100-4-bicos-rebites-de-aluminio-profissional | https://comercialschaffer.com.br/produto/alicate-rebitador-manual-r100-irwin | https://www.gadumultifer.com.br/ferramentas/ferramentas-manuais/alicates/rebitadeira-alicate-rebitador-manual-4-bicos-irwin-r100-4-bicos-rebites-de-aluminio-profissional ¦ https://www.universodolar.com.br/alicate-rebitador-10-5---4-pontas-r100---irwin---com-bicos-para-rebites-de-2-4mm-a-4--mm-15502-irwin-black-1--69-0 ¦ https://www.centraldeferramentas.com.br/rebitador-manual-r100-irwin-7910.15050/p
5676 | ALICATE UNIVERSAL 8" * | ACESSORIO/MIUDEZA | FERRAMENTAS | FERRAMENTA | O Alicate Universal 8" é uma ferramenta versátil e robusta, ideal para cortes precisos, torções e ajustes em diversos materiais. Fabricado com materiais de alta qualidade, oferece durabilidade e desempenho superior, sendo adequado tanto para profissionais quanto para entusiastas do DIY. | Modelo: Alicate Universal 8"; Tamanho: 8 polegadas (200 mm); Material: Aço carbono forjado ou cromo vanádio; Acabamento: Polido; Dureza: HRC 46 - 56; Diâmetro da Tesoura: 2mm (fio de aço); Peso: 334 g; Cabo: Ergonômico, antiderrapante; Função: Cortar, amassar, prensar e dobrar diversos tipos de objetos; Indicação: Para profissionais e amadores. | https://www.ferramentaskennedy.com.br/alicate-universal-8-200mm358168/p | https://www.famastilferramentas.com/alicate-universal-8-2 | https://www.famastilferramentas.com/alicate-universal-8-2 ¦ https://vilelao.com.br/produto/ferramentas/ferramentas-manuais/alicate-universal-8-visegrip/3421 ¦ https://www.carrefour.com.br/alicate-universal-8-8vl-eda-preto-mp955592019/p
1033 | APLICADOR P/ SILICONE * | ACESSORIO/MIUDEZA | FERRAMENTAS | FERRAMENTA | O Aplicador de Silicone é uma ferramenta manual para aplicação de silicone, selantes e adesivos. Ideal para uso em construção civil, vidraçarias, serralheria, marcenaria e pequenos reparos. Oferece controle preciso e aplicação uniforme. | Utilização: Aplicação de silicone; Tubo refil: Até 280g a 310ml; Tipo de aplicador: Manual; Material: Aço e alumínio; Tamanho: 9 polegadas; Medidas: 22cm (altura) x 38cm (comprimento) x 6,5cm (largura); Peso: 776g; Sistema: Aberto (esqueleto); Acabamento: Pintura epóxi; Cor: Preto; Gatilho ergonômico; Presilha de segurança; Haste com ranhuras para liberação fracionada. | https://www.econominet.com.br/ferramentas/manuais/aplicador/pistola-aplicador-de-silicone-aberto-9-polegadas | https://bozza.com/wp-content/uploads/2020/12/06.372.0132-APLICADOR-DE-SILICONE-GRUPO-10.pdf | https://rocketreach.co/ferramentas-gerais-profile_b5c37319f42e0f5f ¦ https://rocketreach.co/ultra-maquinas-comercial-de-ferramentas-profile_b4102118ff7931e3
1780 | APLICADOR P/ SILICONE REFORCADO * | ACESSORIO/MIUDEZA | FERRAMENTAS | FERRAMENTA | O Aplicador de Silicone Reforçado é uma ferramenta manual projetada para aplicar silicone e outros selantes em tubos de até 310g/315ml. Ideal para uso em construção civil, marcenaria e oficinas mecânicas, oferece alta resistência e durabilidade. | Estrutura reforçada por nervuras transversais, para tubos de até 310g/315ml, peso: 319g, comprimento: 310 mm, altura: 115 mm, material: aço carbono de alta qualidade, acabamento: pintura epóxi. | https://www.minasferramentas.com.br/10813/aplicador-de-silicone-metalico-reforcado-sparta-8863655 | https://bozza.com/wp-content/uploads/2020/12/06.372.0132-APLICADOR-DE-SILICONE-GRUPO-10.pdf | https://hipertudo.com.br/produtos/ferramentas-e-epis-ferramentas-manuais-aplicador-de-silicone-9-reforcado-profissional ¦ https://www.adfferramentas.com.br/ferramentas/ferramentas-manuais/aplicador-de-silicone/aplicador-de-silicone-reforcado-9-4431-lotus ¦ https://www.famastilferramentas.com/aplicador-de-silicone
5709 | ARCO DE SERRA STANLEY 15200 * | ACESSORIO/MIUDEZA | FERRAMENTAS | FERRAMENTA | Arco de Serra Regulável 12" Stanley Ref. 15200. Ideal para serrar madeiras e metais, com ajuste para lâminas de 8", 10" e 12", alça ergonômica e eixo giratório para maior versatilidade. | Tensão máxima 104lb (47 kg); ajustável para lâminas de 8", 10" e 12"; alça ergonômica; eixo giratório; peso: 580g; comprimento: 48cm; largura: 13,5cm; altura: 2,5cm. | https://www.casatoni.com.br/arco-de-serra-stanley-regulavel-12-referencia-15200-stanley/p | https://pt.scribd.com/document/697291402/STST1825 | https://www.ararenseferramentas.com.br/arco-de-serra-15200-stanley-19687 ¦ https://www.bussfer.com.br/arco-de-serra-ajustavel-15-200-stanley ¦ https://www.madeiramadeira.com.br/arco-serra-stanley-12-regul-15200-544319495.html
426 | ARCO DE SERRA STANLEY 15-555 PROF * | ACESSORIO/MIUDEZA | FERRAMENTAS | FERRAMENTA | O Arco de Serra Ajustável Pro 12" da Stanley é ideal para cortes precisos e eficientes, com estrutura em aço preparado e componentes em poliamida. Suporta tensão de até 115 lb (52 kg) e é ajustável para lâminas de 8", 10" e 12". | Comprimento: 12" (305mm); Capacidade de Carga: Até 115lb (52Kg); Ajustável para lâminas de 8", 10" e 12"; Eixo giratório para posicionar a lâmina a 90°; Empunhadura de borracha; Indicado para uso profissional. | https://www.redepro.com/p/6516717/arco-de-serra-ajustavel-profissional-12-stanley-15-555 | https://pt.scribd.com/document/697291402/STST1825 | https://www.gravex.com.br/p/6516717/arco-de-serra-ajustavel-profissional-12-stanley-15-555 ¦ https://www.lojadomecanico.com.br/produto/80027/2/562/arco-de-serra-ajustavel-12-pol-pro-stanley-15-555 ¦ https://www.universodasferragens.com.br/2778/arco-serra-15-555-stanley
1272 | ARCO DE SERRA STARRET TUB 300/149 * | ACESSORIO/MIUDEZA | FERRAMENTAS | FERRAMENTA | Arco de Serra Tubular 12'' 149 STARRETT, ideal para cortes em várias direções. Possui cabo recartilhado de plástico de alto impacto, assegurando comodidade e firmeza no manuseio. | Material: Plástico de alto impacto; Comprimento: 300mm; Profundidade: 95mm; Modelo: 149; Marca: STARRETT; Peso: 250g; Dentes por polegada: 24 | https://www.anhangueraferramentas.com.br/produto/arco-de-serra-tubular-12-149-starrett-78013 | https://www.grprodutosindustriais.com.br/wp-content/uploads/2022/07/Starrett-Catalogo-Serras-e-Ferramentas.pdf | https://www.oximaq.com.br/padrao/arco-de-serra-tubular-12-300mm-n-149-starrett ¦ https://lojasmodelo.com.br/produtos/arco-de-serra-tubular-12-pol-starrett ¦ https://www.nikkeypar.com.br/arco-de-serra-tubular-starrett-149-p253651
5957 | CARRINHO DE MAO CHAPA WORK | ACESSORIO/MIUDEZA | FERRAMENTAS | FERRAMENTA | O Carrinho de Mão Metalforte 60 Litros Chapa 20 é um equipamento robusto e versátil, ideal para transportar materiais pesados em construções, obras, jardins e pequenas indústrias. Com capacidade de 60 litros e estrutura reforçada, facilita o deslocamento de areia, terra, brita, concreto e outras cargas pesadas. | Altura: 63cm, Largura: 62cm, Comprimento: 146cm, Peso: 15,360Kg, Capacidade: 60 litros, Material: Chapa de aço 20, Rodas: Resistentes com pneus e câmara, Alças: Ergonômicas | https://www.palmaparafusos.com.br/p-carrinho-de-mao-metalforte-60-litros-chapa-20-da-metalosa-7893223008297 | https://www.scribd.com/document/677139477/CARRINHO-DE-MAO | https://ferramentasminasul.com.br/produto/carrinho-de-mao-50-litros-chapa-24-pneu-e-camera ¦ https://www.ferramentaskennedy.com.br/carrinho-de-mao-com-chapa-galvanizada-55l-workerp ¦ https://www.operferramentas.com.br/product-page/carrinho-de-m%C3%A3o
123133454 | CARRINHO DE MAO SOLDADO 55LT 16 | ACESSORIO/MIUDEZA | FERRAMENTAS | FERRAMENTA | Carrinho de mão com capacidade de 55 litros, ideal para transporte de materiais leves a médios em obras, jardins, oficinas e residências. Possui caçamba de chapa galvanizada e pneu com câmara inclusa. | Material da caçamba: chapa 22 galvanizada; Capacidade: 55 litros; Carga: 60 kg; Pneu: 3,25x8" com câmara inclusa; Eixo: robusto, garantindo estabilidade; Peso: aproximadamente 6,25 kg; Marca: Worker | https://www.ferramentaskennedy.com.br/carrinho-de-mao-com-chapa-galvanizada-55l-workerp | https://ferramentasminasul.com.br/wp-content/uploads/2025/10/RQ-132-Manual-de-Montagem-Carrinho-de-Mao-Rev-J-23Fev-24-OK.pdf | https://www.superproatacado.com.br/carrinho-soldado-para-ferramentas-65x41x85cm-cs01-fercar-36756/p ¦ https://www.tiktok.com/@rafael.diasmartins/video/7521105829173464325
1230 | CHAVE BIELA L 12 * | ACESSORIO/MIUDEZA | FERRAMENTAS | FERRAMENTA | Chave Biela Tipo L de 12 mm da Gedore, fabricada em aço vanádio com acabamento niquelado e cromado. Modelo longo com cabeças de perfil cônico e paredes finas. | Tipo: L, Medida: 12 mm, Material: Aço Gedore Vanádio, Acabamento: Niquelado e Cromado, Modelo: Longo, Cabeças: Perfil cônico com paredes finas, Sextavado interno: Dois lados sextavados da mesma medida, Garantia: 12 meses (3 meses legal + 9 meses do fabricante) | https://casadosoldador.com.br/p/chave-biela-tipo-l-de-12-mm-gedore-2300 | https://palaciodasferramentas.com.br/chave-biela-tipo-l-12-mm-cromo-vanadium-r01800012-gedore | https://www.lojadomecanico.com.br/produto/18128/2/118/chave-biela-tipo-l-de-12-mm-crferramentas-g12 ¦ https://www.ultramaquinas.com.br/produto/chave-biela-tipo-l-12-mm-gedore-73657 ¦ https://www.lcferragens.com.br/produto/chave-biela-l-gedore-red-12mm
1234 | CHAVE BIELA L 16 * | ACESSORIO/MIUDEZA | FERRAMENTAS | FERRAMENTA | A Chave Biela em L de 16mm é uma ferramenta essencial para trabalhos mecânicos e automotivos, com design em formato 'L' para acesso a espaços restritos e construção robusta em aço carbono galvanizado. | Tamanho: 16mm, Fabricada em aço carbono galvanizado, Acabamento cromado, Design em formato 'L', Peso: 0.51kg, Dimensões (AxCxL): 1.60x25.40x10.00cm, Forjada em aço cromo vanádio e temperada, Endurecida por indução e temperada, Cabeça cônica, Garantia: 90 dias | https://www.magazinevoce.com.br/magazinefabi232/chave-biela-em-l-16-mm-p-trabalhos-mecanicos-e-automotivos-tradestar/p/jd9jcg65a3/fs/fbie | https://www.masterferramentas.net/ferramentas-manuais/ferramentas-manuais-chave-l-biela | https://www.fermaquinas.com.br/chave-de-biela-tipo-l-16-mm-stels/p ¦ https://www.carrefour.com.br/chave-biela-16mm-sextavada-tipo-l-aco-reforcada-guepar-mp935262745/p ¦ https://www.xjalider.com.br/chave-biela-16mm-gedore-red-r01800016
1235 | CHAVE BIELA L 17 * | ACESSORIO/MIUDEZA | FERRAMENTAS | FERRAMENTA | Chave Biela Tipo L 17mm, fabricada em aço, com formato em L e extremidades em formato de soquetes, ideal para apertar e afrouxar parafusos e porcas em locais de difícil acesso. | Medida: 17mm; Comprimento: 18cm a 26cm; Diâmetro: 17mm; Peso: 250g a 400g; Material: Aço forjado e temperado; Acabamento: Cromado; Abertura das bocas: Calibradas; Teste de dureza: Realizado em vários pontos; Verificação das aberturas: Com gabaritos calibrados. | https://www.magazineluiza.com.br/chave-manual-tipo-l-biela-em-aco-17mm-ferramenta-curta-123util/p/ekejbe6jkk/fs/fbie | https://www.ferramentaskennedy.com.br/chave-biela-em-l-cromada-17-mm-tramontina-master-162183/p | https://palaciodasferramentas.com.br/chave-biela-tipo-l-17-mm-cromo-vanadium-r01800017-gedore-red ¦ https://www.ferramentaskennedy.com.br/chave-biela-em-l-cromada-17-mm-tramontina-master-162183/p
95 | CHAVE COMBINADA - 11 MM * | ACESSORIO/MIUDEZA | FERRAMENTAS | FERRAMENTA | A Chave Combinada GEDORE RED 11MM é uma ferramenta manual de alta qualidade, fabricada com aço cromo-vanádio e acabamento cromado fosco. Ideal para fixar e soltar parafusos e peças com formato sextavado em serviços de manutenção mecânica e industrial. | Medida: 11mm, Comprimento: 157,8 mm, Peso: 0,053 kg, Posição da cabeça (lado estrela): 15°, Posição da boca: 15°, Acabamento: cromado fosco, Material: aço cromo-vanádio, Normas: DIN 3113 forma A, ISO 3318, ISO 7738 | https://www.lcferragens.com.br/produto/chave-combinada-gedore-red-11mm | https://www.minasferramentas.com.br/1000/chave-combinada-crv-11mm-gedore-1b | https://www.fermaquinas.com.br/chave-combinada-11mm-3365107-gedore-red/p ¦ https://www.lcferragens.com.br/produto/chave-combinada-gedore-red-11mm ¦ https://www.universodolar.com.br/chave-combinada-11mm-tramontina---ferramenta-de-aperto-e-desaperto-42-4-tramontina-tramontina-4112--111
97 | CHAVE COMBINADA - 13 MM * | ACESSORIO/MIUDEZA | FERRAMENTAS | FERRAMENTA | A Chave Combinada 13mm é uma ferramenta manual de alta qualidade, fabricada em aço cromo vanádio, com acabamento cromado. Ideal para apertar e soltar porcas e parafusos sextavados em serviços de manutenção mecânica, montagem e reparos industriais. | Medida: 13mm, Material: Aço cromo vanádio, Acabamento: Cromado, Comprimento: 167,6 mm, Peso: 0,078 kg, Inclinação da boca: 15°, Inclinação da Unit Drive: 10°, Garantia: 12 meses. | https://www.lcferragens.com.br/produto/chave-combinada-gedore-red-13mm | https://www.fg.com.br/chave-combinada-13mm-aco-cromo-vanadio-002508-gedore/p | https://grandcruselections.com/jl-chave-selections ¦ https://rocketreach.co/ferramentas-gerais-profile_b5c37319f42e0f5f
98 | CHAVE COMBINADA - 14 MM * | ACESSORIO/MIUDEZA | FERRAMENTAS | FERRAMENTA | A Chave Combinada GEDORE de 14mm é uma ferramenta manual de alta resistência e durabilidade, fabricada em aço cromo-vanádio com acabamento niquelado e cromado. Ideal para fixar e soltar parafusos e porcas em serviços de manutenção mecânica e industrial. | Encaixe: 14mm, Peso: 0,080 kg, Dimensões: 0,175 × 0,030 × 0,012 cm, Material: Aço cromo-vanádio, Acabamento: Niquelado e cromado, Inclinação: Boca 15º e Unit Drive 10º, Comprimento: 198,6 mm | https://www.lcferragens.com.br/produto/chave-combinada-gedore-n9-14mm | https://red.gedore.com.br/wp-content/uploads/2022/12/GE_Catalogo-Red_AF_web.pdf | https://www.fermaquinas.com.br/chave-combinada-14-mm-robust/p ¦ https://www.carrefour.com.br/chave-combinada-de-aco-carbono-14mm-cac-1400-hammer-mp950451563/p ¦ https://www.anhangueraferramentas.com.br/produto/chave-combinada-com-catraca-plana-14mm-9r-14-gedore-103127
99 | CHAVE COMBINADA - 15 MM * | ACESSORIO/MIUDEZA | FERRAMENTAS | FERRAMENTA | A chave combinada 15 mm da Gedore Red é fabricada em aço cromo-vanádio com acabamento niquelado cromado, ideal para aperto e desaperto de porcas e parafusos. | Código do fabricante: 3365111, Marca: Gedore Red, Referência: R09100150, Material: Aço cromo-vanádio, Acabamento: Niquelado cromado, Posição da boca: 15º, Posição da cabeça: 15º (lado estrela), Comprimento aproximado: 210 mm, Peso: 0.10 kg, Garantia do fabricante: 12 meses | https://www.proposto.com.br/40286-chave-combinada-15-mm-gedore-red-3365111-p8808 | https://red.gedore.com.br/wp-content/uploads/2025/07/A60900005_Catalogo_red_2025_agosto_rev04_WEB.pdf | https://rocketreach.co/ferramentas-gerais-profile_b5c37319f42e0f5f ¦ https://rocketreach.co/nathalia-gallino-email_613602287 ¦ https://pipeline.zoominfo.com/sales/market-intelligence-tools#content-5
101 | CHAVE COMBINADA - 17 MM * | ACESSORIO/MIUDEZA | FERRAMENTAS | FERRAMENTA | A Chave Combinada GEDORE é uma ferramenta manual de alta resistência e durabilidade, fabricada em aço cromo vanádio, com acabamento cromado e fosco. Indicada para fixar e soltar parafusos e porcas de 17mm em serviços de manutenção mecânica e industrial. | Encaixe: 17mm; Comprimento: 232 mm; Peso: 0,151 kg; Material: Aço cromo vanádio; Acabamento: Cromado fosco | https://www.lcferragens.com.br/produto/chave-combinada-gedore-n9-17mm | https://www.dutramaquinas.com.br/p/chave-combinada-17-mm-aco-cromo-vanadio-002-512 | https://www.adfferramentas.com.br/ferramentas/ferramentas-manuais/chave-combinada/chave-combinada-17-gedore ¦ https://www.fg.com.br/chave-combinada-17-mm-aco-cromo-vanadio-r09100170-gedore-red/p ¦ https://www.carrefour.com.br/chave-combinada-c-catraca-articulada-17mm-vanad-vonder-mp927649405/p
102 | CHAVE COMBINADA - 18 MM * | ACESSORIO/MIUDEZA | FERRAMENTAS | FERRAMENTA | Chave combinada de 18 mm fabricada em aço cromo vanádio, com acabamento niquelado e cromado, indicada para apertar e desapertar parafusos e porcas sextavadas ou estriadas. Possui medidas iguais em ambos os lados e inclinação de 15° na boca e 10° no Unit Drive. | Diâmetro do encaixe: 18 mm; Comprimento total: 220 mm; Espessura da chave: 7,4 mm; Material: Aço cromo vanádio; Acabamento: Niquelado e cromado; Inclinação da boca: 15°; Inclinação do Unit Drive: 10°. | https://www.anglasa.com.br/produtos/chave-combinada-18mm-gedore-codigo-original-14b-18 | https://red.gedore.com.br/wp-content/uploads/2022/12/GE_Catalogo-Red_AF_web.pdf | https://www.anglasa.com.br/produtos/chave-combinada-18mm-gedore-codigo-original-14b-18 ¦ https://www.dutramaquinas.com.br/p/chave-combinada-de-18-mm-aco-especial-41128-118
103 | CHAVE COMBINADA - 19 MM * | ACESSORIO/MIUDEZA | FERRAMENTAS | FERRAMENTA | A Chave Combinada 19 mm da Robust é uma ferramenta de alta resistência e versatilidade, ideal para trabalhos mecânicos, automotivos, industriais ou domésticos. Fabricada em aço especial de qualidade superior, oferece ótima performance e longa vida útil. | Marca: Robust, Tipo: Chave Combinada, Medida: 19 mm, Material: Aço especial, Acabamento: Cromado polido, Aplicação: Profissional / Industrial / Automotiva / Doméstica | https://www.comercialivaipora.com.br/ferramentas-/ferramentas-manuais/chave-biela-ajustavel-fixa-estrela/chave-combinada-19-mm-robust | https://robustbrasil.com.br/wp-content/uploads/2024/09/GE_catalogo_robust_2024_rev06_web.pdf | https://www.anglasa.com.br/produtos/chave-combinada-19mm-gedore-codigo-original-14b-19 ¦ https://www.cbfflexiveisonline.com.br/produto/chave-combinada-gedore-19mm-156022
107 | CHAVE COMBINADA - 23 MM * | ACESSORIO/MIUDEZA | FERRAMENTAS | FERRAMENTA | A chave combinada 23 mm é uma ferramenta robusta projetada para aperto e desaperto de porcas e parafusos de grande porte, com uma extremidade em boca aberta e outra em formato estrela. Proporciona resistência, durabilidade e desempenho, sendo ideal para uso profissional, manutenção e aplicações gerais. | Medida: 23 mm; Tipo: chave combinada; Material: aço cromo-vanádio; Acabamento: cromado; Peso aproximado: 0,65 kg; Comprimento aproximado: 290 mm; Posição da cabeça (lado estrela) 15°; Fabricadas conforme normas DIN 3113 forma A, ISO 3318 e ISO 7738. | https://www.cefeq.com.br/ferramentas-manuais/chaves-aperto/chave-combinada/chave-combinada-23mm-1b | https://red.gedore.com.br/wp-content/uploads/2022/12/GE_Catalogo-Red_AF_web.pdf | https://www.fermaquinas.com.br/chave-combinada-23mm-3365119-gedore-red/p ¦ https://www.lojadomecanico.com.br/produto/123771/2/115/chave-combinada-de-23mm-gedore-red-r09100230 ¦ https://www.lcferragens.com.br/produto/chave-combinada-gedore-red-23mm
113 | CHAVE COMBINADA - 30 MM * | ACESSORIO/MIUDEZA | FERRAMENTAS | FERRAMENTA | Chave combinada de 30mm, fabricada em aço cromo vanádio com acabamento cromado fosco. Ideal para uso profissional em oficinas mecânicas, indústria e manutenção pesada. | Tipo: Chave combinada (boca fixa + estrela); Medida: 30 mm; Material: Aço cromo vanádio; Acabamento: Cromado fosco; Código: S09100300; Marca: Robust; Normas: DIN 3113 / ISO 7738 | https://www.proposto.com.br/51268-chave-combinada-30mm-robust-p30325 | https://robustbrasil.com.br/wp-content/uploads/2026/04/Catalogo_robust_2026_REV02_web.pdf | https://www.ferramentaskennedy.com.br/chave-combinada-30mm-acabamento-cromado-worker-219061/p ¦ https://www.cofermeta.com.br/ferramentas-manuais/chaves/chave-combinada/chave-combinada-reta-de-30-mm-r09100300-gedore-red ¦ https://www.anhangueraferramentas.com.br/produto/chave-combinada-catraca-30mm-plana-9r-30-gedore-118176
322 | CHAVE DE FENDA - 1/4 X 4 * | ACESSORIO/MIUDEZA | FERRAMENTAS | FERRAMENTA | A Chave de Fenda 1/4 x 4 é uma ferramenta manual robusta, ideal para apertar e desapertar parafusos com fenda simples. Feita de aço cromo-vanádio, com acabamento niquelado e cromado, é resistente e durável, adequada para uso em oficinas, indústrias e serviços domésticos. | Medida: 1/4” x 4”; Largura da ponta: 6,5 mm; Espessura da ponta: 1,2 mm; Comprimento da haste: 100,0 mm; Material da haste: Aço Gedore-Vanadium; Acabamento da haste: Niquelado e cromado; Garantia: 3 meses a 1 ano (varia por fabricante); Peso: 0,100Kg a 0,06Kg; Comprimento total da chave: 200 mm (em alguns modelos). | https://www.fermaquinas.com.br/chave-de-fenda-1-4-x-4-robust-15r1-4x4/p | https://palaciodasferramentas.com.br/chave-de-fenda-1-4-x-4-polegadas-gedore | https://www.fermaquinas.com.br/chave-de-fenda-1-4x4-western/p ¦ https://www.lojadomecanico.com.br/produto/146491/2/749/chave-de-fenda-simples-isolada-cr-v-14-x-6-pol-gedore-150nr-14x6
484 | CHAVE DE FENDA - 1/8 X 5'' | ACESSORIO/MIUDEZA | FERRAMENTAS | FERRAMENTA | Chave de fenda simples de 1/8" x 5" da marca Gedore, fabricada com haste em aço Gedore-Vanadium, acabamento niquelado e cromado, ponta escurecida, cabo ergonômico em polímero azul e haste redonda resistente. | Medidas: 3 x 127 mm; Medidas em polegadas: 1/8" x 5"; Diâmetro da haste: 3,00 mm; Peso: 0,025 kg; Modelo: 036.030; Marca: Gedore | https://compreferramentas.com.br/produtos/chave-de-fenda-simples-gedore-1-8-x-5-sjmsb | https://www.ciser.com.br/userfiles/downloads/ferramentas-manuais-ciser-by-workpro.pdf | https://www.ferimport.com.br/chave-de-fenda-gedore-simples-150-18-x-5/p ¦ https://www.dutramaquinas.com.br/p/chave-de-fenda-1-8-x-5-aco-cromo-vanadio-036-030
328 | CHAVE DE FENDA - 3/16 X 5 | ACESSORIO/MIUDEZA | FERRAMENTAS | FERRAMENTA | Chave de fenda simples de 3/16" x 5", utilizada para apertar ou afrouxar parafusos com fenda simples. Ideal para tarefas de manutenção, montagem e reparo. | Haste em aço cromo vanádio, ponta imantada, cabo ergonômico, dimensões: 3/16" (largura da ponta) x 5" (comprimento total), peso: 85g (Tramontina). | https://www.madeiramadeira.com.br/chave-de-fenda-com-cabo-verde-3-16-x-5-eda-573523614.html | https://martineliferramentas.com.br/index.php?route=product%2Fproduct&product_id=6789 | https://www.lojadomecanico.com.br/produto/2582/2/121/chave-de-fenda-316-x-5-pol-gedore-150-316x5 ¦ https://martineliferramentas.com.br/index.php?route=product%2Fproduct&product_id=6789 ¦ https://www.anhangueraferramentas.com.br/produto/chave-de-fenda-3-16-x-5-150-3-16-x-5-gedore-103456
121 | CHAVE ESTRELA - 18 X 19 MM * | ACESSORIO/MIUDEZA | FERRAMENTAS | FERRAMENTA | A Chave Estrela GEDORE 18 x 19 mm é uma ferramenta manual profissional indicada para aperto e desaperto de porcas e parafusos sextavados, fabricada em aço de alta resistência e com acabamento de alta qualidade. | Tipo: Chave Estrela; Marca: GEDORE; Código de Fábrica: 003.508; Medidas: 18 x 19 mm; Material: Aço Gedore-Vanadium Niquelado e cromado; Aplicação: Aperto e desaperto de porcas e parafusos sextavados. | https://www.casadosparafusos.com/produto/chave-estrela-18-x-19-mm-%E2%80%93-gedore-003-508-108244 | https://www.fg.com.br/chave-estrela-18x19mm-cromo-vanadio-niquelado-e-cromado/p | https://www.cefeq.com.br/ferramentas-manuais/chaves-aperto/chave-estrela/chave-estrela-18-x-19-mm-13b ¦ https://www.fermaquinas.com.br/chave-estrela-18-x-19-mm-robust/p ¦ https://www.lojadomecanico.com.br/produto/147529/2/114/chave-estrela-18-x-19mm-stels-1450755
120 | CHAVE ESTRELA TRAM.4826 - 16 X 17 MM * | ACESSORIO/MIUDEZA | FERRAMENTAS | FERRAMENTA | A Chave Estrela Tramontina 16x17mm é uma ferramenta manual essencial para profissionais e entusiastas, fabricada com aço especial forjado e temperado, oferecendo durabilidade e desempenho em ambientes de trabalho exigentes. Ideal para apertar e soltar parafusos e porcas em estruturas metálicas, madeira e plástico. | Dimensão: 16 x 17mm. Material: Aço especial temperado. Acabamento: Cromado. Marca: Tramontina. Dureza: 42-48 HRC. Normas: ISO 10104 e DIN 838. | https://www.catizani.com.br/chaves-manuais-17/chave-estrela-tramontina-16x17mm | https://s3.sa-east-1.amazonaws.com/bd-sp.canaldapeca.com.br/Wurth/CATALOGO/10-07-2025/08.02.0073/08.02.0073_CHAVE%20ESTRELA%20REDSTRIPE%20%282%29.pdf | https://supremaferramentas.com.br/produtos/ferr.-manuais/chave-estrela ¦ https://www.tramontina.com.br/chave-estrela-16x17-mm-tramontina-master-com-corpo-em-aco-especial-cromado/42026106.html ¦ https://www.dutramaquinas.com.br/p/chave-estrela-16-x-17-mm-aco-cromo-vanadio-003-506
116 | CHAVE ESTRELA TRAM.4826 - 8 X 9 MM * | ACESSORIO/MIUDEZA | FERRAMENTAS | FERRAMENTA | A Chave Estrela Tramontina 8x9mm é uma ferramenta manual essencial para profissionais que buscam precisão e resistência em suas atividades. Fabricada em aço especial, forjada e temperada, com acabamento cromado e bocas calibradas, garantindo durabilidade e desempenho superior. | Fabricada em aço especial, forjada e temperada, acabamento cromado, bocas calibradas e verificadas com gabaritos, resistente ao desgaste, ideal para obras, reformas e montagens. | https://www.catizani.com.br/chaves-manuais-17/chave-estrela-tramontina-8x9mm | https://pt.martinsprocket.com/docs//brochures/industrial%20hand%20tools/1_ferramentas%20de%20m%C3%A3o/04_chaves_estrela_aberta.pdf | https://supremaferramentas.com.br/produtos/ferr.-manuais/chave-estrela ¦ https://ferreteriamariadehuerva.es/pt/ferramentas/ferramenta-manual/chaves-estrelas/chave-estrela-8-9-mm/213193 ¦ https://www.shopcoopera.com.br/chave-estrela-tramontina-8-x-9mm---ferramenta-de-aperto-e-desaperto-1234211/p
79 | CHAVE FIXA TRAM.4802 - 15/16 X 1 * | ACESSORIO/MIUDEZA | FERRAMENTAS | FERRAMENTA | Chave fixa Tramontina 15/16 x 1 polegada, fabricada em aço cromo vanádio, com cabeça usinada e acabamento cromado. Ideal para apertar e afrouxar parafusos e porcas sextavadas e quadradas. | Forjada em aço cromo vanádio, cabeça usinada, abertura da boca calibrada, acabamento cromado, norma DIN 3110, peso: 0,33 kg, dimensões: A: 7.8 mm / B: 255.0 mm | https://www.jofepar.com.br/chave-fixa-tramontina-15-16-x-1-p2874 | https://s3.sa-east-1.amazonaws.com/bd-sp.canaldapeca.com.br/Wurth/13102020/PDFS_L5/3705218019.pdf | https://www.jofepar.com.br/chave-fixa-tramontina-15-16-x-1-p2874 ¦ https://www.dutramaquinas.com.br/p/chave-fixa-15-16-x-1-aco-cromo-vanadio-004-560
76 | CHAVE FIXA TRAM.4802 - 5/8 X 11/16 * | ACESSORIO/MIUDEZA | FERRAMENTAS | FERRAMENTA | Chave fixa 5/8 x 11/16 Tramontina, fabricada em aço especial cromado, ideal para apertar ou afrouxar parafusos e porcas. | Acabamento cromado, abertura das bocas calibradas, medida: 5/8 x 11/16 polegadas, corpo em aço especial temperado. | https://www.lojadosalla.com.br/chave-fixa-5-8-x-11-16-tramontina-02176 | https://s3.sa-east-1.amazonaws.com/bd-sp.canaldapeca.com.br/Wurth/13102020/PDFS_L5/3705218019.pdf | https://www.lojadosalla.com.br/chave-fixa-5-8-x-11-16-tramontina-02176 ¦ https://www.jofepar.com.br/chave-fixa-tramontina-corneta-5-8-x-11-16-p2871
395 | CHAVE P/ VIRAR FERRO 3/8 SAO ROMAO | ACESSORIO/MIUDEZA | FERRAMENTAS | FERRAMENTA | A Chave de Dobrar Ferro SÃO ROMÃO é uma ferramenta manual ideal para dobra de vergalhões e barras de ferro, fabricada em aço de alta qualidade e resistência. | Medida do encaixe: 3/8" polegadas, Comprimento total: 280 mm, Peso: 0,600 kg, Forjada em aço carbono especial, Pintura protetiva em epóxi, Bocas com perfil reforçado. | https://www.lcferragens.com.br/produto/chave-dobrar-ferro-sao-romao-3-8 | https://www.minasferramentas.com.br/4806/chave-de-dobrar-ferro-3-8-sao-romao-1761 | https://www.copafer.com.br/chave-virar-ferro-3-8-----1761---sao-romao/p ¦ https://www.ferramac.com.br/10614/chave-de-dobrar-ferro-38-sao-romao
3587 | CHAVE P/ VIRAR FERRO 5/16 SAO ROMAO | ACESSORIO/MIUDEZA | FERRAMENTAS | FERRAMENTA | A Chave de Virar Ferro 5/16 São Romão é uma ferramenta manual essencial para apertar e soltar porcas e parafusos, com design ergonômico e fabricada em aço de alta resistência. Ideal para uso em oficinas mecânicas, manutenção e reparos em geral. | Tamanho: 5/16 polegadas, Comprimento da chave: 290 mm, Material: Aço 5160, Peso: 0,400 kg, Dimensões: 0,290 × 0,03 × 0,009 cm | https://www.emporiovilareal.com/produtos/chave-de-virar-ferro-5-16-sao-romao | https://www.copafer.com.br/chave-virar-ferro-5-16-----1767---sao-romao/p | https://www.carrefour.com.br/produto/chave-virar-ferro-516-1767-sao-romao-sao-romao-334873807 ¦ https://www.mercadaolojista.com.br/chave-para-virar-ferro-516-sao-romao
413 | CHAVE PHILLIPS 1/4 X 6 * | ACESSORIO/MIUDEZA | FERRAMENTAS | FERRAMENTA | A Chave Phillips 1/4 x 6 Polegadas é uma ferramenta manual projetada para apertar e soltar parafusos com encaixe tipo Phillips, oferecendo resistência, durabilidade e precisão em diversas aplicações. | Medida: 1/4 x 6 polegadas, Material: Aço Gedore-Vanádio, Haste niquelada e cromada, Cabo em polipropileno azul, Tipo: Chave de fenda cruzada Phillips, Garantia: 1 ano | https://www.lojadomecanico.com.br/produto/2827/2/121/chave-philips-de-14-x-6-polegadas-gedore-160-14x6 | https://www.fg.com.br/chave-philips-1-4x6--ph2-cromo-vanadio---gedore/p | https://www.ferramentaskennedy.com.br/chave-phillips-14-x-6-gedore/p ¦ https://mininco.com.br/en/products/chave-phillips-gedore-1-4-x-6 ¦ https://www.anhangueraferramentas.com.br/produto/chave-phillips-1-4-x-6-160-1-4-x-6-ph2-gedore-78410
978 | CHAVE TESTE ANALOGIA BESTFER | ACESSORIO/MIUDEZA | FERRAMENTAS | FERRAMENTA | A Chave Teste Analógica Bestfer é uma ferramenta essencial para detecção de tensão elétrica, ideal para eletricistas e profissionais que trabalham com instalações elétricas. Ela oferece precisão e segurança em suas medições. | Voltagem: 100V a 500V, Comprimento: 135cm, Detector de fase luminoso, Sem fio, Resistente a altas temperaturas | https://www.adfferramentas.com.br/ferramentas/ferramentas-manuais/chaves/jogo-chave-torx-longa-preta-9pc-bfh3039-bestfer | https://www.castelaoferramentas.or01.futurasistemas.com.br/4587-Chave-Teste-Analogica-BESTFER | https://www.castelaoferramentas.or01.futurasistemas.com.br/4587-Chave-Teste-Analogica-BESTFER ¦ https://cjau.com.br/produtos/chave-teste-analogica-bestfer-135cm-detector-de-fase-luminoso-sem-fio-o90vi ¦ https://www.alecrimvariedades.com.br/chave-teste-analogica
4532 | CHAVE TESTE DIGITAL 12V 127 - 220 V * | ACESSORIO/MIUDEZA | FERRAMENTAS | FERRAMENTA | A Chave Teste Digital 12V–220V é uma ferramenta ideal para identificar a presença de tensão elétrica de forma prática e segura, indicada para uso residencial e profissional. | Tipo: AC / DC, Faixa de Tensão: 12V a 220V, Marca: Bestfer, Cor: Amarelo, Corpo: ABS, Ponta: Aço carbono, Dimensões: 13 cm x 1,6 cm x 1,2 cm, Aplicação: Teste e verificação de tensão elétrica | https://www.casteloforte.com.br/produto/136156-chave-teste-digital-acdc-12v%E2%80%93220v | https://www.foxlux.com.br/blog/foxlux-2/chave-teste-como-usar | https://www.333obra.com.br/chave-teste-digital-12v-220v-foxlux.html ¦ https://www.casteloforte.com.br/produto/136156-chave-teste-digital-acdc-12v%E2%80%93220v ¦ https://www.usinainfo.com.br/chave-de-teste/chave-de-teste-digital-12v127v220v-exbom-com-led-3587.html
11463 | CONJUNTO PARA JARDIM 3 PEÇAS | ACESSORIO/MIUDEZA | FERRAMENTAS | FERRAMENTA | Conjunto de ferramentas para jardim composto por uma pazinha larga, uma pazinha estreita e um ancinho de 3 dentes, fabricado em aço carbono especial com cabos de madeira envernizada. Ideal para jardinagem, horticultura e agricultura. | Material: Aço carbono especial. Pintura: Eletrostática a pó. Cabos: Madeira de origem renovável, envernizados. Peso total: 414 g. Altura: 33 cm. Largura: 10 cm. Comprimento: 8 cm. | https://www.casaanzai.com.br/conjunto-para-jardim-com-cabo-de-madeira-3-pecas-tramontina-18538 | https://www.famastilferramentas.com/wp-content/uploads/2024/08/catalogo-famastil-2024-digital.pdf | https://www.casaanzai.com.br/conjunto-para-jardim-com-cabo-de-madeira-3-pecas-tramontina-18538 ¦ https://www.amazon.com.br/Kit-Ferramentas-Jardim-Horta-Jardinagem/dp/B0GD75NS5M
11571 | CONTATORA TRIPOLAR 220V GUEPAR 12 A | ACESSORIO/MIUDEZA | FERRAMENTAS | FERRAMENTA | Contatora Tripolar 220V GUEPAR 12A com 1NA, ideal para comando de motores e cargas elétricas. | Corrente nominal: 12A, tensão da bobina: 220V AC, 1 contato auxiliar normalmente aberto (1NA), configuração tripolar. | https://www.bazardiguaba.com.br/contatora-tripolar-220v-guepar-1no-mini-pr-21521-contatripguep-p9453 | https://industek.com.br/wp-content/uploads/2025/09/Folder-Chave-Contatora-Tripolar.pdf-1.pdf | https://hipertudo.com.br/produtos/contator-tripolar-5011-50a-3p1no-1nc-220v-guepar ¦ https://www.bazardiguaba.com.br/contatora-tripolar-220v-guepar-1no-mini-pr-21521-contatripguep-p9453
11517 | CONTATORA TRIPOLAR 220V GUEPAR 25A | ACESSORIO/MIUDEZA | FERRAMENTAS | FERRAMENTA | Contatora tripolar 25A, 220V, 50/60Hz, com 3 polos e 1 contato auxiliar normalmente aberto (1NO). Utilizada para controle de motores elétricos trifásicos ou monofásicos em corrente alternada. | Corrente Nominal: 25A, Tensão de Operação: 220V (faixa de 100V a 600V), Frequência: 50/60Hz, Capacidade de Comutação: Ideal para motores de até 5,5 kW (220V) ou 7,5 kW (380V), Tipo: Tripolar (3 polos), Certificações: IEC 60947-4-1, UL/CE, Temperatura de Operação: -5°C a +40°C, Fixação: Trilho DIN 35, Contatos de Potência: 3, Contato Auxiliar: 1NO | https://hipertudo.com.br/produtos/contator-tripolar-2510-25a-3p1nf-220v-guepar | https://sesc-es.com.br/wp-content/uploads/2025/04/ANEXO-2.pdf | https://hipertudo.com.br/produtos/contator-tripolar-2510-25a-3p1nf-220v-guepar ¦ https://shopee.com.br/Contator-Tripolar-2510-25a-3p-1nf-220v-Guepar-i.394181984.21199213093 ¦ https://www.refercomercio.com.br/comandos-eletricos/contatores/contator-bipolar-weg-25a-220v-5060hz-2na
3660 | CORTADOR DE PISO 50 CM * | ACESSORIO/MIUDEZA | FERRAMENTAS | FERRAMENTA | O Cortador Manual de Pisos Profissional Tec 50 Cortag 61148 é uma ferramenta robusta e eficiente, ideal para cortar diversos tipos de pisos cerâmicos e porcelanatos com precisão. Indicado para ambientes de construção e reforma. | Espessura de Corte: 10 mm, Medida de Corte Reto: 50 cm, Medida de Corte em Diagonal: 36 cm x 36 cm, Material do Corpo: Aço carbono, Alumínio, Aço niquelado, Material da Barra de Encosto/Cabo: Plástico injetado, Acabamento: Pintura eletrostática a pó, Sistema de Separação: Aço tratado termicamente (na parte superior do carro guia), Guias: Aço carbono niquelado, Tipo de Rodel: Disco de carboneto de tungstênio (WDIA) com haste em aço carbono zincado, Diâmetro do Rodel: 80 mm | https://soaquiferramentas.com.br/cortador-p-piso-azulejos-50cm-tec50-61148-cortag-28155 | https://www.piratiningaferramentas.com.br/ferramentasmanuais10/cortador-de-piso-50-cm-tec50-cortag | https://www.starferramentas.com.br/cortador-pisos-porcelanato-tec-50cm-cortag ¦ https://www.desicon.com.br/cortador-piso-3-50v-50cm ¦ https://www.youtube.com/watch?v=EsggM5hny10
10808 | CORTADOR DE TUBO PVC MAX 32MM - - BESTFER | ACESSORIO/MIUDEZA | FERRAMENTAS | FERRAMENTA | O Cortador de Tubo de PVC Bestfer é uma ferramenta projetada para cortes precisos em tubos de PVC com diâmetro de até 32mm. Com corpo em alumínio e lâmina afiada, ele garante um corte limpo e eficiente, ideal para encanamentos e reparos. | Diâmetro máximo de corte: 32mm; Peso: 166g; Dimensões (fechado): 20x5x2cm; Corpo em alumínio; Lâmina afiada. | https://www.hiperfer.com.br/cortador-de-tubo-de-pvc-bestfer-32mm | https://www.caciquehomecenter.com.br/cortador-de-tubo-de-pvc-bestfer/p | https://www.hiperfer.com.br/cortador-de-tubo-de-pvc-bestfer-32mm ¦ https://www.casacardao.com.br/cortador-tubo-pvc-bestfer-ate-32mm-32662-1
281 | ELETRODO OK 22.45P E6010-3.25 X 350 MM | ACESSORIO/MIUDEZA | FERRAMENTAS | FERRAMENTA | O Eletrodo OK 22.45P E6010-3.25 X 350 MM da ESAB é indicado para soldagem de aços comuns, com grande penetração e desempenho em todas as posições, especialmente em gasodutos, minerodutos e implementos agrícolas. | Classificações Metal de Solda: ASME SFA 5.1: E6010; Aprovações: FBTS; Tipo de Liga: Aço Carbono; Corrente Contínua(CC+ ou CC-): Eletrodo Positivo ou Negativo; Limite de Resistência: 470-500 MPa; Alongamento: 28-33%; Temperatura(Avaliação Charpy): -30 °C; Impacto(Avaliação Charpy): 40-60J; Composição Química: C 0.09% / Si 0.10% / Mn 0.30%; Diâmetro: 3.25 mm; Comprimento: 350 mm; Corrente: 80-140 A; Tensão: 22-28 V; Peso: 20kg; Norma: E6010; Modelo: OK 2245P; Referência do Fornecedor: 0304356; Marca: ESAB. | https://www.anhangueraferramentas.com.br/produto/eletrodo-revestido-3-25mm-20kg-e6010-ok22-45p-esab-102385 | https://esab.com/sites/sam_pt/assets/Support/21259.pdf | https://pdfcoffee.com/apostila-isn1-1-pdf-free.html ¦ https://rocketreach.co/ferramentas-gerais-profile_b5c37319f42e0f5f ¦ https://rocketreach.co/ferramenta-vanoli-profile_b4363e0bc1fe2b36
286 | ENXADA 2.5 ESTREITA S/CABO 24CM ** | ACESSORIO/MIUDEZA | FERRAMENTAS | FERRAMENTA | A Enxada 2,5 Libras Estreita sem Cabo é uma ferramenta manual utilizada na construção civil, jardinagem e agricultura. Fabricada em aço carbono de alta resistência, é indicada para capina, remoção de ervas daninhas e preparo de solo, oferecendo precisão e eficiência em áreas menores. | Largura da enxada: 23,5 cm; Material da enxada: Aço carbono especial; Tamanho da enxada: 2.5 libras; Altura da enxada: 24,1 cm; Medida do olho da enxada: 38 mm; Peso: 1.59 kg; Profundidade: 150.50 cm; Altura: 25.00 cm; Largura: 23.50 cm | https://www.irmaossoares.com.br/enxada-2-5-libras-estreita-sem-cabo/p | https://www.famastilferramentas.com/enxada-de-aco-estreita-com-cabo | https://www.felap.com.br/enxada-estreita-24-cm-x-24-cm-sem-cabo-max-ferramentas/p/45450 ¦ https://www.ferramentaskennedy.com.br/enxada-estreita-25-em-aco-sem-cabo-tramontina/p ¦ https://www.gardeisequipamentos.com.br/enxada-larga-2-5-tramontina-em-aco-sem-cabo-p49188
10850 | ESCOVA CONICA CIRCULAR TORCIDA 4'' - BESTFER | ACESSORIO/MIUDEZA | FERRAMENTAS | FERRAMENTA | Escova cônica torcida de 4 polegadas da marca BESTFER, feita de ferro e aço carbono, com rosca M14. | Tamanho: 4" polegadas, Composição: Ferro e aço carbono, Rosca: M14, Código do Fabricante: BFH2662, Código NCM: 96035000, Código de Barras: 7899206183111 | https://www.castelaoferramentas.com.br/5509-Escova-de-Aco-Circular-Torcida-4-BESTFER | https://www.bazardiguaba.com.br/escova-circular-conica-torcida-4-pol-m14-ps-21521-9112-p6350 | https://www.reivariedades.com.br/disco-e-abrasivos/escova-circular-conica-4-r-m14-bestfer ¦ https://www.lojachimas.com.br/escova-aco-circular-conica-4x12-m14-torcidatrancada-vonder ¦ https://www.ferragemsaojose.com.br/produto/791843-escova-circular-torcida-bestfer-12500-rpm-4-1-2
10842 | ESTILETE CB EMB 8LAMINAS 18MM - BESTFER | ACESSORIO/MIUDEZA | FERRAMENTAS | FERRAMENTA | Estilete profissional com cabo emborrachado e 8 lâminas de reposição, ideal para uso doméstico e profissional. Possui design ergonômico e resistente, com largura de lâmina de 18 mm. | Marca: Bestfer; Tipo: Estilete Profissional; Largura da Lâmina: 18 mm; Peso: 175 g; Comprimento: 17 cm; Largura: 4,5 cm; Cor: Laranja; Cabo: Emborrachado; Sistema de Trava: Sim; Quantidade de Lâminas Inclusas: 8 Lâminas de Reposição; Aplicação: Cortes em diversos materiais. | https://shopee.com.br/Estilete-Profissional-18mm-Emborrachado-com-8-L%C3%A2minas-Bestfer-Ref.-BFH0163-i.1330278696.58264873465 | https://www.casaegaragem.com.br/produtos/estilete-profissional-emborrachado-18mm-com-8-laminas-bestfer | https://dmhcenter.com/produto/estilete-cb-emb-8-laminas-18mm-bfh0163 ¦ https://mininco.com.br/products/estilete-largo-profissional-8-laminas-18mm-bestfer
417 | ESTOPA MULTIUSO 200 GRAMAS | ACESSORIO/MIUDEZA | FERRAMENTAS | FERRAMENTA | A estopa multiuso 200 gramas é feita de 100% algodão e ideal para limpeza, polimento e remoção de resíduos. Versátil e resistente, adequada para uso em ambientes domésticos, industriais e automotivos. | Peso: 200g, Material: 100% Algodão, Tipo de venda: Unitário, Cor: Branca, Medidas: 32 cm de altura e 10 cm de largura | https://www.universodolar.com.br/estopa-100--algodao-200g---ideal-para-limpeza-e-polimento-715-dtools-adantex--6 | https://assets.mlcdn.com.br/conteudoproduto/montagem/21/218559000/42404001MNP001.pdf | https://cesconstrucao.com.br/estopa-branca-multiuso-para-limpeza-200g ¦ https://tuacasaferragem.com.br/produto/estopa-multi-algodao-200g-at380-atlas ¦ https://www.universodolar.com.br/estopa-100--algodao-200g---ideal-para-limpeza-e-polimento-715-dtools-adantex--6
1924 | FERRO DE SOLDA 40 127V FAME | ACESSORIO/MIUDEZA | FERRAMENTAS | FERRAMENTA | O Ferro de Solda FAME 40W 127V é uma ferramenta elétrica robusta e versátil, ideal para profissionais e entusiastas de eletrônica. Com 40W de potência e 127V de voltagem, oferece aquecimento rápido e preciso, adequado para diversas aplicações de soldagem. | Potência: 40W, Voltagem: 127V, Tubo em aço inox, Cabo anatômico de 1 metro com dupla isolção, Acompanha suporte de descanso, Certificado pelo INMETRO. | https://www.catizani.com.br/ferramentas-eletricas-17/ferro-de-solda-fame-127v-40w | http://www.ferramentasef.com.br?pg=produtos-descricao&id=008&prod=4780201&sub=FERROS+DE+SOLDA | https://www.catizani.com.br/ferramentas-eletricas-17/ferro-de-solda-fame-127v-40w ¦ https://www.eletronicacastro.com.br/produto/ferro-de-soldar-fame-40w-127v
2256 | FERRO DE SOLDA 40W 127V | ACESSORIO/MIUDEZA | FERRAMENTAS | FERRAMENTA | Ferro de solda de 40W, 127V, ideal para soldagem eletrônica de precisão e manutenção leve. Oferece aquecimento rápido, controle térmico eficiente e soldas limpas. | Potência: 40W, Temperatura Máxima: 430°C, Comprimento: 210mm, Peso: 110g, Garantia: 06 meses, Voltagem: 127V, Frequência: 60Hz, Ponteira: Cerâmica, Conteúdo da embalagem: 1 Ferro de solda, 1 Suporte | https://www.hikariferramentas.com.br/produto/ferro-de-solda-max-40-127v | https://www.hikariferramentas.com.br/produto/ferro-de-solda-max-40-127v | https://www.hikariferramentas.com.br/produto/ferro-de-solda-max-40-127v ¦ https://www.sertao.com.br/ferro-de-solda-40w-127v-worker-836111/p ¦ https://www.amazon.com.br/Ferro-Solda-Profissional-40W-127V/dp/B0FM4C4WT7
10858 | FITA ADESIVA SILVER TAPE 45MMX5MM - BESTFER | ACESSORIO/MIUDEZA | FERRAMENTAS | FERRAMENTA | A Fita Adesiva Silver Tape Bestfer BFH1040, com dimensões de 45mm x 5m, é ideal para reparos e vedações. Possui cor prata e é feita de material reforçado. | Marca: Bestfer, Modelo: BFH1040, Tipo: Fita adesiva silver tape, Dimensões: 45mm x 5m, Cor: Prata, Material: Filme de polietileno reforçado com tecido laminado de algodão, coberto com adesivo acrílico. | https://www.magazineluiza.com.br/fita-adesiva-silver-tape-45mmx5m-bestfer/p/abdgdhcg7j/pa/silt | https://bestfer.com.br/colas-e-fitas-adesivas | https://www.kalunga.com.br/prod/fita-adesiva-multiuso-silver-tape-45mmx5m-prata-800s-adere-rl-1-un/799701 ¦ https://kalunga.com.br/prod/fita-adesiva-multiuso-silver-tape-45mmx5m-prata-800s-adere-rl-1-un/799701 ¦ https://www.kalunga.com.br/prod/fita-adesiva-multiuso-silver-tape-45mmx5m-preta-801s-adere-rl-1-un/799703
11677 | FOGAREIRO ELETRICO PRETO 127V 1 BOCA - BESTFER | ACESSORIO/MIUDEZA | FERRAMENTAS | FERRAMENTA | Fogareiro elétrico Bestfer 1000W, 127V, com 1 boca, acabamento em aço inoxidável e ferro. Proporciona aquecimento rápido e uniforme, ideal para preparar refeições com segurança e praticidade. | Marca: Bestfer, Modelo: BHF2949, Tensão: 127V, Potência: 1000W, Plug: 3 pinos (padrão brasileiro), Tomada: 70cm de comprimento, Material: Aço inoxidável e ferro, Dimensões: 21cm x 23cm x 6cm, Peso: 670 g, Controle de Temperatura Ajustável, Luz Indicadora de Aquecimento, Sistema de Ventilação, Proteção contra Superaquecimento, Pés Antiderrapantes. | https://shopee.com.br/Fogareiro-El%C3%A9trico-1-Boca-1000W-Bestfer-127V-Preto-Ref.-BFH2949-i.1330278696.23599663166 | https://www.makineta.com.br/lar-e-lazer/hobbies-e-para-voce/fogareiro-eletrico-1-boca-127v-1000w-preto-bestfer | https://www.makineta.com.br/lar-e-lazer/hobbies-e-para-voce/fogareiro-eletrico-1-boca-127v-1000w-branco-bestfer ¦ https://www.casacardao.com.br/fogao-eletrico-1-boca-bestfer-1000w-127v-inox-32346-1 ¦ https://www.santeconline.com.br/fogareiro-portatil-eletrico-preto-1-boca-220v-bfh2950
11355 | FOGAREIRO ELETRICO PRETO 127V 2 PRATOS - BESTFER | ACESSORIO/MIUDEZA | FERRAMENTAS | FERRAMENTA | Fogareiro Elétrico Bestfer com 2 pratos, cor preta, 127V, 2000W. Prático para cozinhar com duas bocas que podem ser usadas simultaneamente. | Potência: 2000W, Voltagem: 127V, Frequência: 50/60 Hz, Plugue de 3 pinos padrão brasileiro, Dimensões: 457mm x 255mm x 71mm, Material: ferro e aço inox, Cabo: 3 x 0,75 mm x 70 cm | https://www.makineta.com.br/lar-e-lazer/hobbies-e-para-voce/fogareiro-eletrico-2-pratos-127v-2000w-preto-bestfer-3031 | https://www.makineta.com.br/lar-e-lazer/hobbies-e-para-voce/fogareiro-eletrico-2-pratos-127v-2000w-preto-bestfer-3031 | https://www.makineta.com.br/lar-e-lazer/hobbies-e-para-voce/fogareiro-eletrico-2-pratos-127v-2000w-preto-bestfer-3031 ¦ https://www.udbras.com.br/product-page/fogareiro-eletrico-preto-127v-02-pratos-bestfer
575 | FORMAO PACETA 1'' * | ACESSORIO/MIUDEZA | FERRAMENTAS | FERRAMENTA | O Formão Pacetta 1" é uma ferramenta manual de alta qualidade, ideal para trabalhos de carpintaria e marcenaria. Produzido em aço SAE 5160, com tratamento temperado e revenido, possui cabo em madeira lixada e proteção metálica na área de impacto. | Medida: 1"; Largura do Formão: 25,40 mm; Comprimento: 260 mm; Largura do Cabo: 30,5 mm; Peso: 0,173 Kg; Modelo: 2094; Marca: PACETTA | https://www.anhangueraferramentas.com.br/produto/formao-chanfrado-1-com-cabo-em-madeira-2094-pacetta-114040 | https://www.anhangueraferramentas.com.br/produto/formao-chanfrado-1-com-cabo-em-madeira-2094-pacetta-114040 | https://www.anhangueraferramentas.com.br/ferramentas-manuais/formao ¦ https://www.ehinatural.com.br/kit-ferramenta-formao-meliponicultura-apicultura-abelha-caixa
4053 | FORMAO PACETA 5/16 * | ACESSORIO/MIUDEZA | FERRAMENTAS | FERRAMENTA | O Formão PACETTA Chanfrado 2094 é uma ferramenta manual projetada para entalhe e modelagem de madeiras, amplamente utilizada na confecção de móveis, instalação de portas e janelas, e serviços artísticos. Fabricado em aço SAE5160, com cabo anatômico de madeira e proteção metálica. | Largura da área de corte: 5/16 polegadas / 7,9mm; Largura da lâmina: 5/16" (aprox. 7,9mm); Comprimento da lâmina: 143mm; Comprimento total: 260mm; Material da lâmina: Aço forjado SAE 5160 temperado e revenido; Material do cabo: Madeira; Peso: 0,11 kg; Dimensões: 0,260 × 0,26 × 0,029 cm | https://www.lcferragens.com.br/produto/formao-pacetta-chanfrado-2094-b-5-16 | https://www.magazinevoce.com.br/achadinhosdataii/manuais/ferramentas/s/fs/fman/brand---pacetta | https://www.matconcasa.com.br/produto/form-o-pacetta-b-5-16-6209402-18953 ¦ https://www.amazon.com.br/Form%C3%A3o-Chanfrado-Pol-Cabo-Madeira-PACETTA-06209402/dp/B0779LG7SH ¦ https://www.shopcoopera.com.br/formao-pacetta-b-5-16-2094-1797963/p?idsku=2260215
187 | GRAMPO DE FIXACAO C 8'' * | ACESSORIO/MIUDEZA | FERRAMENTAS | FERRAMENTA | O Grampo de Fixação Tipo C é ideal para fixação rápida e firme de peças e equipamentos, projetado para maior estabilidade durante cortes, colagens, montagens e outros trabalhos. | Tamanho: 8” (210 mm), Abertura útil: 202 mm, Alcance: 68 mm, Peso: 1,846 kg, Material: Ferro Fundido, Fuso em aço laminado com rosca trapezoidal, Acabamento zincado bicromatizado e pintura a pó eletrostática. | https://www.titaferramentas.com.br/grampo-sargento-de-fixacao-tipo-c-n-8-3289-metalcava/p/7898910771423 | https://www.titaferramentas.com.br/grampo-sargento-de-fixacao-tipo-c-n-8-3289-metalcava/p/7898910771423 | https://www.metalcava.com.br/produto/ferramentas/grampo+de+fixação+tipo+c/25 ¦ https://www.somar.com.br/produto/grampo-de-fixacao-modelo-c ¦ https://palaciodasferramentas.com.br/ferramentas-manuais/sargento-grampo-tipo-c
11899 | GUINCHO COLUNA ELETRICO 300/600KG 220V 60HZ | ACESSORIO/MIUDEZA | FERRAMENTAS | FERRAMENTA | Guincho de Coluna Elétrico 300/600kg 220V, ideal para elevação de cargas em ambientes com espaço limitado, como obras, oficinas e depósitos. Oferece capacidade de carga de 300kg sem polia e 600kg com polia de inversão. | Tensão: 220V, Frequência: 60Hz, Potência: 1050W, Classe de Isolamento: B, Tensão de Ruptura: 1770N/mm², Regime de serviço: S3 20% 10 min, Capacidade de carga: 300Kg sem polia / 600Kg com polia, Diâmetro do Cabo: 3.18mm, Altura Máxima de Elevação: 12m sem polia / 6m com polia, Velocidade de Elevação: 10m/min sem polia / 5m/min com polia, Comprimento do Cabo de Aço: 12m, Grau de Proteção do Motor: IP54, Classe de isolamento: KL | https://fortg.com.br/produto/guincho-de-coluna-eletrico-300-600kg-220v-fortgpro-fg9530 | https://fortg.com.br/produto/download-manual/fg9510-fg9520-5d25e02069119.pdf | https://www.amazon.com.br/Guincho-Coluna-El%C3%A9trico-Monof%C3%A1sico-Motomil/dp/B076KRC4CR ¦ https://www.manferferramentas.com/guincho-coluna-eletrico-300600kg-220v-60hz-h-a-105-1-motomil ¦ https://www.palhinhasoldas.com.br/guincho-de-coluna-eletrico-300600kg-60hz-motomil
10798 | JOGO 4 MINI-ALICATES 4,5'' AC POLIDO - BESTFER | ACESSORIO/MIUDEZA | FERRAMENTAS | FERRAMENTA | Jogo de 4 mini alicates de 4,5 polegadas, feitos em aço carbono, com cabo antideslizante. Ideal para artesanato, modelismo, eletrônica, informática, mecânica, pesca e consertos. | Marca: Bestfer; Modelo: BFH0042; Material: Aço carbono; Medidas: 4,5 Polegadas; Tamanho: 13 centímetros; Conteúdo: 1 mini alicate universal, 1 mini alicate meia cana, 1 mini alicate bico redondo e 1 mini alicate corte diagonal; Aplicações: Artesanato em geral, bijuterias, pesca e consertos; Código de Barras: 7899206116881 | https://www.makineta.com.br/ferramentas/manuais/kit-jogo-de-4-mini-alicates-4-5-polegadas-profissional-com-mola-bestfer | https://www.makineta.com.br/ferramentas/manuais/kit-jogo-de-4-mini-alicates-4-5-polegadas-profissional-com-mola-bestfer | https://www.lojafer.com.br/jogo-de-4-mini-alicates-4-5pol-ac-polido-bestfer ¦ https://mininco.com.br/products/alicate-mini-4-5-profissional-4-pecas-bestfer
2112 | JOGO DE CHAVE FIXA 6 A 17MM C/ 6 PCS | ACESSORIO/MIUDEZA | FERRAMENTAS | FERRAMENTA | Jogo de Chave Fixa 6 a 17mm 6 Peças, ideal para praticidade e versatilidade em ferramentas. Fabricado em aço cromo-vanádio, com design ergonômico e acabamento cromado. | Material: Aço cromo-vanádio, Resistência: Alta durabilidade, Quantidade de peças: 6, Tamanhos das chaves: 6mm x 7mm, 8mm x 9mm, 10mm x 11mm, 12mm x 13mm, 14mm x 15mm, 16mm x 17mm, Design: Ergonômico e anatômico, Conforto: Firmeza durante o manuseio, Portabilidade: Compacto e leve, Acabamento: Cromado, Composição: Aço forjado e temperado, Uso: Doméstico e profissional | https://www.ferramentaskennedy.com.br/jogo-chave-fixa-6-a-17mm-6-pecas-kala/p | https://www.autotudo.com.br/produto/29322/ferramenta-jogo-chave-fixa-6-17-6-peas | https://www.lojanovafenix.com.br/ferramentas-manuais/jogo-chave-fixa-6-pecas-de-6mm-a-17mm ¦ https://www.ferramentaskennedy.com.br/jogo-chave-fixa-6-a-17mm-6-pecas-kala/p ¦ https://www.mercadolivre.com.br/jogo-de-chaves-fixa-gedore-com-6-pecas-de-6-a-17mm/p/MLB38903313
2086 | JOGO DE CHAVE TORX CANIVETE | ACESSORIO/MIUDEZA | FERRAMENTAS | FERRAMENTA | O Jogo de Chave Torx Canivete 8pcs é uma ferramenta prática e resistente, ideal para manutenção e reparos. Composto por 8 chaves de aço cromo-vanádio (CRV) nos tamanhos T9 a T40, o jogo oferece durabilidade e facilidade de transporte em um estojo tipo canivete. | • Medidas: T9, T10, T15, T20, T25, T27, T30 e T40 • Material: Aço cromo-vanádio (CRV) • Acabamento: Fosfatizado ou oxidação negra • Estojo: Plástico tipo canivete, revestido de borracha • Garantia: 90 dias (para alguns modelos) | https://www.minasferramentas.com.br/782/jogo-chave-torx-canivete-8pcs-crv-t9-t40-stanley-69-266 | https://www.ferramentaskennedy.com.br/jogo-chave-torx-8-pecas-tipo-canivete-worker-140988/p | https://www.sataferramentas.com.br/products/ferramentas-manuais/jogos/jogo-de-chaves/st09123sj-jogo-chave-torxr-tipo-canivete-8-pecas ¦ https://www.milwaukeestore.com.br/ferramentas-manuais/jogo-chave-torx-canivete-c08-pcs-t09-a-t40-48-22-2184-milwaukee ¦ https://www.fermaquinas.com.br/jogo-de-chave-torx-em-canivete-7-pecas-western/p
634 | JOGO MACHO DE ABRIR ROSCA 8PCS BESTFER | ACESSORIO/MIUDEZA | FERRAMENTAS | FERRAMENTA | O Jogo de Macho Manual M3 a M12 com Vira Macho 8 Peças Bestfer BFH3004 é um kit essencial para criar ou restaurar roscas internas em diversos materiais, garantindo precisão e durabilidade. Ideal para profissionais e entusiastas. | Material: Aço carbono temperado. Medidas: Macho M3 x 0,5mm, M4 x 0,7mm, M5 x 0,8mm, M6 x 1,0mm, M8 x 1,25mm, M10 x 1,5mm, M12 x 1,75mm. Conteúdo: 7 machos + 1 haste tipo T (vira macho). | https://www.carrefour.com.br/produto/jogo-de-macho-manual-m3-a-m12-cvira-macho-8-pecas-bestfer-338170805 | https://www.casacardao.com.br/jogo-macho-de-abrir-rosca-8pcs-bestfer-31492-1 | https://www.casacardao.com.br/jogo-macho-de-abrir-rosca-8pcs-bestfer-31492-1 ¦ https://www.spadamaquinas.com.br/produto/jogo-macho-de-abrir-rosca-8pcs-bestfer-2638 ¦ https://www.shoppingdasferramentasrio.com.br/produtos/jogo-macho-abrir-rosca-8-pecas-bestfer-bfh3004
10828 | KIT BROCAS MISTAS 9PCS- BESTFER | ACESSORIO/MIUDEZA | FERRAMENTAS | FERRAMENTA | Kit de Brocas Mistas Bestfer BFH1617, composto por 9 peças para madeira, aço e alvenaria (concreto, tijolo). Ideal para trabalhos de perfuração versáteis. | Marca: Bestfer, Modelo: BFH1617, Tipo: Jogo de Brocas Mistas, Material: Aço Carbono 45, Conteúdo: 3 brocas para madeira (5 mm, 6 mm, 8 mm), 3 brocas para aço (5 mm, 6 mm, 8 mm), 3 brocas para alvenaria (5 mm, 6 mm, 8 mm) | https://shopee.com.br/Kit-Jogo-de-Brocas-Mistas-Bestfer-BFH1617-9-Pe%C3%A7as-para-Madeira-A%C3%A7o-e-V%C3%ADdea-i.412460143.23499653095 | https://www.casacardao.com.br/brocas--mista-bestfer-9-pecas-32663-1 | https://www.minhapeca.com/jogo-brocas-mista-videa-aco-madeira-bestfer ¦ https://www.monfardinimadeiras.com.br/p/10184520/jogo-de-brocas-mistas-bestfer-c-9-pecas-bfh1617 ¦ https://www.lorenzet.com.br/kit-brocas-mistas-9pcs-bestfer
10882 | KIT CAB EXTENS. FLEX (P/ PARAFUSADEIRA) ENTENSOR+BIT - BESTF | ACESSORIO/MIUDEZA | FERRAMENTAS | FERRAMENTA | O Kit Cabo Extensor Flexível e Bits BFH2774 da Bestfer é essencial para profissionais e entusiastas do DIY, permitindo alcançar parafusos em locais apertados e de difícil acesso. O cabo flexível robusto oferece flexibilidade e durabilidade, simplificando o trabalho e economizando tempo. | Código: BFH2774, Modelo: BFH2774, Quantidade: 1 peça, Embalagem: 3 peças, Peso: 0.18 kg, Profundidade: 0.14 cm, Altura: 0.20 cm, Largura: 0.14 cm, Garantia do fabricante: 12 meses, Itens inclusos: 1 Cabo extensor flexível, 1 Extensor, 1 Bit, Tamanho do adaptador: 30 cm | https://www.atacadaomultimarcas.com.br/kit-cab-extens-flex-extensor-bit-parafusadeira | https://www.atacadaomultimarcas.com.br/kit-cab-extens-flex-extensor-bit-parafusadeira | https://www.atacadaomultimarcas.com.br/kit-cab-extens-flex-extensor-bit-parafusadeira ¦ https://www.pressostatosbr.com.br/ferragens/acessorios-para-furadeiras-e-esmerilhadeiras/kit-cabo-extensor-flexivel-com-ponteiras-para-parafusadeira-12-pecas ¦ https://www.dutramaquinas.com.br/p/kit-cabo-extensor-flexivel-bfh2774-bfh2774
11663 | KIT CHAVE FENDA + PHILIPS ( 07 PÇS ) BESTFER | ACESSORIO/MIUDEZA | FERRAMENTAS | FERRAMENTA | O Kit Chave Fenda + Phillips com 7 peças é ideal para uso doméstico ou profissional, oferecendo ferramentas práticas e resistentes. Inclui chaves de diferentes tamanhos e pontas magnéticas, garantindo precisão e eficiência. | Material: Aço cromo vanádio e PVC. Conteúdo: 3 chaves de fenda (3mm x 75mm, 5mm x 100mm, 6mm x 100mm) e 4 chaves Phillips (Ph0 x 75mm, Ph1 x 100mm, Ph2 x 100mm, Ph2 x 125mm). Cabos ergonômicos. Pontas magnéticas. | https://feronferramentas.com.br/produtos/conjunto-chave-de-fenda-e-phillips-7-pecas-bestfer | https://www.ciser.com.br/userfiles/downloads/ferramentas-manuais-ciser-by-workpro.pdf | https://www.casacardao.com.br/kit-chave-fenda--philips-bestfer-c7pcs-33687-1 ¦ https://feronferramentas.com.br/produtos/conjunto-chave-de-fenda-e-phillips-7-pecas-bestfer ¦ https://www.titocasaeconstrucao.com.br/produto/42587/bestfer-kit-chave-fenda-phillips-2pcs-bfh2775
10876 | KIT CINTA E CATRACA P/AMAR DE CARGA 800KG 2,5CM X 3M - BESTF | ACESSORIO/MIUDEZA | FERRAMENTAS | FERRAMENTA | Kit composto por cinta em poliéster de alta resistência e catraca metálica robusta, ideal para amarração e fixação de cargas em veículos de transporte como caminhões, carretas, trailers e pickups. Suporta até 800 kg de carga de trabalho. | Largura da cinta: 25 mm, Comprimento total: 3 metros, Capacidade de carga: 800 kg, Material da cinta: Poliéster de alta tenacidade, Material da catraca: Aço com tratamento anticorrosivo, Cor: Laranja | https://www.mecapar.com.br/fixadores/cinta-catraca-p-carga-com-gancho-800kg-2-5cm-x-3m-bestfer | https://www.royalmaquinas.com.br/upload/produto/arquivo/cinta-de-amarracao-com-catraca-para-moto-3m-08t-rcai-2037-jst-30378.pdf | https://www.santeconline.com.br/cinta-amarracao-catraca-800kg-fita-25mm-com-3m-bfh2826 ¦ https://www.casafortecia.com.br/kit-cinta-e-catraca-bestfer
11189 | KIT EXTRATOR PARAFUSOS 5PCS | ACESSORIO/MIUDEZA | FERRAMENTAS | FERRAMENTA | Kit de extrator de parafuso de 5 peças, ideal para remover parafusos danificados, enferrujados ou desmontados. Fabricado em aço ferramenta GCR15, com flauta espiral de mão esquerda para aderência extra. | Material: aço ferramenta GCR15; Parafusos adequados (diâmetro): 1#: 4~6 mm, 2#: 6~8 mm, 3#: 8~11 mm, 4#: 11~14 mm, 5#: 14~18 mm; A embalagem inclui: 5 x extratores | https://www.amazon.com.br/extrator-parafuso-quebrado-danificado-ferramenta/dp/B07PCQ2JZ8 | https://pt.scribd.com/document/422276356/843-Extratores-de-Parafusos-pdf | https://www.amazon.com.br/extrator-parafuso-quebrado-danificado-ferramenta/dp/B07PCQ2JZ8 ¦ https://www.ferramentaskennedy.com.br/jogo-de-extratores-de-parafusos-5-pecas-worker/p
655 | LIMA CHATA BASTARDA 6'' * | ACESSORIO/MIUDEZA | FERRAMENTAS | FERRAMENTA | Lima chata bastarda 6" com cabo plástico encartelado, ideal para desbaste de metais em superfícies planas. Possui picado duplo e corte grosso para maior eficiência. | Perfil: Chata; Tipo do picado: Duplo - bastarda; Comprimento: 6" - 152 mm; Tipo de cabo: Cabo plástico revestido com borracha; Dureza: 58-62 HRC; Peso: 0.125 kg | https://www.dismatal.com.br/produto/limachatabastarda6comcaboencarteladavonder/16593 | https://www.chiareli.com/manuais/lima-chata-bastarda-com-cabo-vonder-6-8-e-10 | https://www.minasferramentas.com.br/13707/lima-chata-bastarda-6-rocast-390002 ¦ https://www.chiareli.com/manuais/lima-chata-bastarda-com-cabo-vonder-6-8-e-10 ¦ https://www.dismatal.com.br/produto/limachatabastarda6comcaboencarteladavonder/16593
669 | LINHA NYLON P/PEDREIRO C/ 50M * | ACESSORIO/MIUDEZA | FERRAMENTAS | FERRAMENTA | Linha de nylon para pedreiro, com 50 metros de comprimento, utilizada para alinhamento de paredes, pisos e referência em obras de construção civil. | Largura: 2 mm; Comprimento: 50 m; Espessura: 0,8 mm; Material: Polietileno; Tipo: Lisa; Garantia: 90 dias | https://www.fatiferramentas.com.br/linha-nylon-ppedreiro-lisa-08mm-x-50m-954 | https://www.fatiferramentas.com.br/linha-nylon-ppedreiro-lisa-08mm-x-50m-954 | https://jjcferramentas.com.br/products/linha-pedreiro-nylon-trancada-0-8mmx50m-bca-c-2-tradestar ¦ https://www.comercialivaipora.com.br/ferramentas/linha-p-pedreiro-0-50-x-50mt-3313000500-vonder ¦ https://www.fatiferramentas.com.br/linha-nylon-ppedreiro-lisa-08mm-x-50m-954
668 | LINHA NYLON P/PEDREIRO C/100M * | ACESSORIO/MIUDEZA | FERRAMENTAS | FERRAMENTA | Linha de pedreiro em nylon, com 0,8mm de diâmetro e 100 metros de comprimento, ideal para marcações precisas e nivelamento em construções. | Diâmetro: 0,8mm, Comprimento: 100m, Material: Nylon liso, Cor: Transparente, Resistência: 28,1 kg, Anti-UV, Não absorve umidade. | https://www.ritec.com.br/linha-para-pedreiro-em-nylon-lisa-0-8mm-x-100m-615-0001-noll-1100132 | https://cortag.com/pt-br/produto/linha-de-pedreiro | https://condusvale.com/produtos/60714_linha-p-pedreiro-nylon-100m-tradestar ¦ https://www.abreuesilva.com.br/construcao-civil/linha-de-pedreiro
11347 | LUVA TRICO LATEX AZUL XG/9 BESTFER | ACESSORIO/MIUDEZA | FERRAMENTAS | FERRAMENTA | Luva de malha banho latex tamanho 9 azul Bestfer, oferece proteção contra riscos mecânicos e conforto, ideal para trabalhos mecânicos, construção civil e jardinagem. | Material: Malha emborrachada (Poliéster, Algodão, Látex); Tamanho: 9; Punho elástico; Comprimento: 24,5 cm; Certificado de Aprovação (C.A. 42.539) | https://www.adfferramentas.com.br/equipamentos-de-protecao/luva-malha-banho-latex-tam-9-azul-bfh1850-bestfer | https://cdn.dooca.com.br/rhmateriaiseletricos/product/0c5259f58b2923b2d78feffd2ec7f054-15641492642137.pdf | https://www.adfferramentas.com.br/equipamentos-de-protecao/luva-malha-banho-latex-tam-9-azul-bfh1850-bestfer ¦ https://www.casteloforte.com.br/produto/137787-luva-tricotada-emborrachada-vermelha-tamanho-xg-9 ¦ https://www.amazon.com.br/Malha-Banho-Tamanho-Vermelha-Bestfer/dp/B0CKBZCG9G
754 | MARTELO BOLA 700G - STANLEY 54192 * | ACESSORIO/MIUDEZA | FERRAMENTAS | FERRAMENTA | Martelo tipo bola da Stanley, com peso de 700 gramas. Ideal para trabalhos de metalurgia, como rebitagem, modelagem de metais, colocação de pinos e outras tarefas que exigem golpes precisos. A cabeça possui duas faces: uma plana para golpes gerais e uma arredondada (bola) para trabalhos de conformação e rebitagem. | Marca: Stanley, Modelo: 54-192S, Tipo: Martelo Bola, Peso da Cabeça: 700 gramas, Material da Cabeça: Aço forjado e temperado, Medida cabeça: 121mm, Diâmetro cabeça: 36mm, Comprimento: 400mm, Dureza: 35 a 58 HRC | https://www.mercadolivre.com.br/martelo-bola-700gr-stanley-54192s/up/MLBU2303567030 | https://www.toolservicenet.com/i/STANLEY/GLOBALBOM/AR/SDH700/1/Instruction_Manual/EN/N455939_SDH700.pdf | https://equiparferramentas.com.br/produto/martelo-bola-com-680grs-stanley-54192 ¦ https://www.cadel.com.br/stanley-martelo-bola-700-grs
750 | MARTELO DE BORRACHA 80MM * | ACESSORIO/MIUDEZA | FERRAMENTAS | FERRAMENTA | Martelo de Borracha 80mm, utilizado em superfícies metálicas, assentamento de pisos, basaltos e outros materiais que não podem ser danificados. Disponível em diferentes marcas como Max Ferramentas, Cortag, VONDER e TRAMONTINA PRO. | Medida da cabeça: 80mm; Cor: Preto; Cabo: Madeira; Material da cabeça: Borracha; Peso: 0,70Kg a 0,87Kg; Extremidades: Uma base reta e outra abaulada; Referência: 32555 (Max Ferramentas); Cód. EAN: 7891114162875 (TRAMONTINA PRO); | https://www.felap.com.br/martelo-de-borracha-preto-80mm-max-ferramentas/p/32510 | https://s3.sa-east-1.amazonaws.com/bd-sp.canaldapeca.com.br/Wurth/CATALOGO/12072021/08.05.0014.pdf | https://www.normatel.com.br/produto/martelo-borracha-branco-80mm-cortag-93443 ¦ https://www.mixxferramentas.com.br/martelo-de-borracha-80mm-preta ¦ https://www.minasferramentas.com.br/2735/martelo-de-borracha-cabo-de-madeira-80mm-max-32555
11531 | MINI DISJ BIP CURVA C 3KA GUEPAR 20A | ACESSORIO/MIUDEZA | FERRAMENTAS | FERRAMENTA | Disjuntor bipolar de 20A, curva C, com capacidade de ruptura de 3kA, utilizado para proteção contra excessos de carga e curtos-circuitos em instalações residenciais, comerciais e industriais. | Corrente nominal: 20A, Número de polos: 2, Grau de proteção: IP20, Tensão nominal de isolamento máxima: 415V, Temperatura ambiente: 30°C, Capacidade de interrupção: 3kA, Elemento de proteção: Térmico e Magnético | https://www.mercadolivre.com.br/disjuntor-bipolar-20a-mini-din-curva-c-3ka-soprano/up/MLBU1463772746 | https://lucamateriais.com.br/produtos/disjuntor-bipolar-curva-c-amperagens-guepar | https://lucamateriais.com.br/produtos/disjuntor-bipolar-curva-c-amperagens-guepar ¦ https://www.amazon.com.br/Mini-Disjuntor-Unipolar-Curva-C-3Ka-Guepar/dp/B09RKKCYKQ ¦ https://luzemaroffshore.com.br/Produto.aspx?idProduto=462024
11533 | MINI DISJ BIP CURVA C 3KA GUEPAR 25A | ACESSORIO/MIUDEZA | FERRAMENTAS | FERRAMENTA | Mini disjuntor unipolar 25A curva C-3Ka da marca Guepar, utilizado para proteger excessos de carga e curtos-circuitos em instalações residenciais, comerciais e industriais. | Marca: Guepar, Corrente nominal: 25A, Curva de disparo: C, Capacidade de interrupção: 3KA, Tensão nominal de isolamento: 500V, Grau de proteção: IP20, Garantia: 1 ano com o fabricante. | https://www.amazon.com.br/Mini-Disjuntor-Unipolar-Curva-C-3Ka-Guepar/dp/B09RKKM5WT | https://pt.scribd.com/document/660697499/guepar-catalogo-1 | https://www.amazon.com.br/Mini-Disjuntor-Unipolar-Curva-C-3Ka-Guepar/dp/B09RKKM5WT ¦ https://www.conquistamaquinas.com.br/pecas-e-acessorios/cabos-e-fios-eletricos/disjuntor-tripolar-guepar-3p-curva-c-25a-3ka ¦ https://lucamateriais.com.br/produtos/disjuntor-bipolar-curva-c-amperagens-guepar
11535 | MINI DISJ BIP CURVA C 3KA GUEPAR 32A | ACESSORIO/MIUDEZA | FERRAMENTAS | FERRAMENTA | O Disjuntor Bipolar 32A Curva C 3kA Guepar é um dispositivo de proteção elétrica usado para proteger excessos de carga e curtos-circuitos em instalações residenciais, comerciais e industriais. Fabricado em plástico resistente, oferece isolamento elétrico eficaz e resistência mecânica. | Amperagem: 32A, Material: Plástico, Tensão Nominal: 400V, Curva de Atuação: C, Grau de Proteção: IP20, Capacidade de Interrupção: 3kA, Garantia: 12 meses, Conteúdo da Embalagem: 1 Disjuntor Bipolar 32A e Manual | https://www.amazon.com.br/Mini-Disjuntor-Unipolar-Curva-C-3Ka-Guepar/dp/B09RKKCYKQ | https://www.amazon.com.br/Mini-Disjuntor-Unipolar-Curva-C-3Ka-Guepar/dp/B09RKKCYKQ | https://www.amazon.com.br/Mini-Disjuntor-Unipolar-Curva-C-3Ka-Guepar/dp/B09RKKCYKQ ¦ https://www.ferramentaskennedy.com.br/disjuntor-bipolar-weg-din-curva-c-32a-3ka/p ¦ https://lucamateriais.com.br/produtos/disjuntor-bipolar-curva-c-amperagens-guepar
11537 | MINI DISJ BIP CURVA C 3KA GUEPAR 40A | ACESSORIO/MIUDEZA | FERRAMENTAS | FERRAMENTA | Disjuntor Bipolar Curva C Mini Din 40A 3kA da marca Soprano, utilizado para proteção contra excessos de carga e curtos-circuitos em instalações elétricas residenciais, comerciais e industriais. | Corrente nominal: 40A, Número de pólos: 2, Grau de proteção: IP20, Tensão máxima de isolamento: 415Vca, Temperatura ambiente: 30°C, Frequência: 50/60 Hz, Fabricado em termoplástico de engenharia, Certificação Inmetro (até 63A), Normas: NBR NM 60898, NBR IEC 60947-2, Curva C (6A a 63A), Capacidade de interrupção simétrica: 3kA | https://www.magaluempresas.com.br/disjuntor-bipolar-curva-c-mini-din-40a-3ka-soprano/p/ad55g6abj4/cj/didi | https://lucamateriais.com.br/produtos/disjuntor-bipolar-curva-c-amperagens-guepar | https://lucamateriais.com.br/produtos/disjuntor-bipolar-curva-c-amperagens-guepar ¦ https://www.amazon.com.br/Mini-Disjuntor-Unipolar-Curva-C-3Ka-Guepar/dp/B09RKKM5WT ¦ https://luzemaroffshore.com.br/Produto.aspx?idProduto=462024
11539 | MINI DISJ BIP CURVA C 3KA GUEPAR 50A | ACESSORIO/MIUDEZA | FERRAMENTAS | FERRAMENTA | Disjuntor bipolar curva C da Guepar, com corrente nominal de 50A e tensão nominal de 400V, ideal para proteção de circuitos de alta carga em instalações residenciais, comerciais e industriais. | Corrente nominal: 50A, Tensão nominal: 400V, Curva de disparo: C, Capacidade de interrupção: 3kA, Norma: IEC/EN 60898 NBR NM 60898, Frequência: 50/60Hz, Grau de proteção: IP20 | https://www.mercadolivre.com.br/disjuntor-bipolar-bifasico-guepar-curva-c-50a-400v-2-polos/p/MLB38460744 | https://assets.new.siemens.com/siemens/assets/api/uuid:5e2a000b-6c1f-43be-853e-1799db7956e2/catalogo-minidisjuntores-janeiro-2022-net.pdf | https://luzemaroffshore.com.br/Produto.aspx?idProduto=461665 ¦ https://lucamateriais.com.br/produtos/disjuntor-bipolar-curva-c-amperagens-guepar
11543 | MINI DISJ TRIP CURVA C 3KA GUEPAR 10A | ACESSORIO/MIUDEZA | FERRAMENTAS | FERRAMENTA | Mini disjuntor unipolar curva C 3KA Guepar 10A, usado para proteger excessos de carga e curtos-circuitos em instalações residenciais, comerciais e industriais. | Termomagnético, Curva C, Norma IEC/EN 60898 NBR NM 60898, Tensão Nominal: Unipolar – 230V/400V em CA ou 240V/415V em CA, Multipolar – 400V ou 415V em CA, Frequência: 50/60Hz, Grau de Proteção: IP20, Capacidade de Interrupção: 127VUe – 3kA, 220VUe – 3kA | https://shopee.com.br/Mini-Disjuntor-Unipolar-Curva-C-3KA-Guepar-10A-E-16A-i.648084950.22597297770 | https://pt.scribd.com/document/660697499/guepar-catalogo-1 | https://shopee.com.br/Mini-Disjuntor-Unipolar-Curva-C-3KA-Guepar-10A-E-16A-i.648084950.22597297770 ¦ https://www.amazon.com.br/Mini-Disjuntor-Unipolar-Curva-C-3Ka-Guepar/dp/B09RKKM5WT ¦ https://luzemaroffshore.com.br/Produto.aspx?idProduto=462024
11545 | MINI DISJ TRIP CURVA C 3KA GUEPAR 16A | ACESSORIO/MIUDEZA | FERRAMENTAS | FERRAMENTA | Disjuntor Mini DIN Unipolar 16A da Steck, com curva C e capacidade de interrupção de 3kA, ideal para proteção de circuitos residenciais, comerciais e industriais de pequeno porte. | Marca: Steck, Tipo de Disjuntor: Mini DIN (Trilho), Número de Pólos: 1 Plo (Unipolar), Corrente Nominal (In): 16A, Curva de Disparo: Curva C, Capacidade de Interrupção (Icn): 3kA, Tensão de Operação (Ue): 230V / 400V CA, Frequência: 50 / 60 Hz, Norma Técnica: NBR NM 60898 | https://www.eletricaarea.com.br/material-eletrico/disjuntores/disjuntor-uni-16a-curva-c | https://www.comercialivaipora.com.br/casa-e-construcao/material-eletrico/disjuntor-serie-sd61-16a-1p-curva-c-3ka-sdd61c16-steck | https://luzemaroffshore.com.br/Produto.aspx?idProduto=462030 ¦ https://www.amazon.com.br/Mini-Disjuntor-Unipolar-Curva-C-3Ka-Guepar/dp/B09RKKM5WT
11547 | MINI DISJ TRIP CURVA C 3KA GUEPAR 20A | ACESSORIO/MIUDEZA | FERRAMENTAS | FERRAMENTA | Mini disjuntor tripolar com corrente nominal de 20A, curva de disparo C e capacidade de interrupção de 3kA. Ideal para proteção contra sobrecargas e curtos-circuitos em instalações residenciais e comerciais. | Corrente nominal (In): 20A, Curva de disparo: C, Capacidade de interrupção (Icn): 3kA, Tensão nominal de operação (Ue): 220/380V, Frequência nominal: 50/60Hz, Norma/Padrão: NBR NM 60898-1, Fixação: Trilho DIN 35mm, Grau de proteção: IP20, Sinalização de estado: Alavanca com indicação liga/desliga (I/O), Material do corpo: Termoplástico autoextinguível, Uso recomendado: Residencial e comercial | https://eletricauniao.com.br/produto/mini-disjuntor-tripolar-20a-curva-c-3ka-din-steck | https://www.mundoeletrico.com.br/produto/mini-disjuntor-tripolar-20amp-curva-c-3ka-dz4763-3p-20a-9fa8fc | https://eletricauniao.com.br/produto/mini-disjuntor-tripolar-20a-curva-c-3ka-din-steck ¦ https://www.amazon.com.br/Mini-Disjuntor-Unipolar-Curva-C-3Ka-Guepar/dp/B09RKKM5WT ¦ https://luzemaroffshore.com.br/Produto.aspx?idProduto=462030
11557 | MINI DISJ UNIP CURVA C 3KA GUEPAR 10A | ACESSORIO/MIUDEZA | FERRAMENTAS | FERRAMENTA | Mini Disjuntor Unipolar Curva C 3KA Guepar 10A, usado para proteger excessos de carga e curtos-circuitos em instalações residenciais, comerciais e industriais. | Termomagnético, Curva C, Norma: IEC/EN 60898 NBR NM 60898, Tensão Nominal: 230V/400V em CA ou 240V/415V em CA, Frequência: 50/60Hz, Grau de Proteção: IP20, Capacidade de Interrupção: 127VUe – 3kA, 220VUe – 3kA. | https://shopee.com.br/Mini-Disjuntor-Unipolar-Curva-C-3KA-Guepar-10A-E-16A-i.648084950.22597297770 | https://cdn.prod.website-files.com/66bd1385c6bc09d41d0ba6d3/680bd205bbbf60c7f6a939c4_Datasheet%20Mini%20Disjuntor.pdf | https://shopee.com.br/Mini-Disjuntor-Unipolar-Curva-C-3KA-Guepar-10A-E-16A-i.648084950.22597297770 ¦ https://www.amazon.com.br/Mini-Disjuntor-Unipolar-Curva-C-3Ka-Guepar/dp/B09RKKM5WT
11559 | MINI DISJ UNIP CURVA C 3KA GUEPAR 16A | ACESSORIO/MIUDEZA | FERRAMENTAS | FERRAMENTA | Disjuntor Mini DIN Unipolar 16A Curva C da Steck, projetado para proteger circuitos contra sobrecargas e curtos-circuitos em instalações residenciais, comerciais e industriais de pequeno porte. | Marca: Steck, Tipo: Mini DIN (Trilho), Número de Pólos: 1, Corrente Nominal (In): 16A, Curva de Disparo: Curva C, Capacidade de Interrupção (Icn): 3kA, Tensão de Operação (Ue): 230V / 400V CA, Frequência: 50 / 60 Hz, Norma Técnica: NBR NM 60898 | https://www.eletricaarea.com.br/material-eletrico/disjuntores/disjuntor-uni-16a-curva-c | https://shopee.com.br/Mini-Disjuntor-Unipolar-Curva-C-3KA-Guepar-10A-E-16A-i.648084950.22597297770 | https://shopee.com.br/Mini-Disjuntor-Unipolar-Curva-C-3KA-Guepar-10A-E-16A-i.648084950.22597297770 ¦ https://www.eletricaarea.com.br/material-eletrico/disjuntores/disjuntor-uni-16a-curva-c
11561 | MINI DISJ UNIP CURVA C 3KA GUEPAR 20A | ACESSORIO/MIUDEZA | FERRAMENTAS | FERRAMENTA | Disjuntor unipolar com curva C, 20A, 3KA, para proteção de circuitos elétricos residenciais, comerciais e industriais leves. Indicado para instalação em trilho DIN. | Tipo: Disjuntor eletromecânico unipolar, Curva de disparo: Curva C, Amperagem nominal: 20A, Capacidade de interrupção: 3KA, Referência: 10076421, Marca: WEG, Modelo: MDWP, Dimensões: Altura 2cm, Largura 1cm, Comprimento 1cm, Peso: 90 g, Compatibilidade: instalação em trilho DIN padrão | https://www.ferramentaskennedy.com.br/disjuntor-unipolar-din-curva-c-c16-20a-3ka-weg-874361/p | https://www.eletrorede.com.br/disj-unip-20a-din-curva-c-eletromar | https://www.amazon.com.br/Mini-Disjuntor-Unipolar-Curva-C-3Ka-Guepar/dp/B09RKKM5WT ¦ https://luzemaroffshore.com.br/Produto.aspx?idProduto=462020 ¦ https://luzemaroffshore.com.br/Produto.aspx?idProduto=462024
11567 | MINI DISJ UNIP CURVA C 3KA GUEPAR 40A | ACESSORIO/MIUDEZA | FERRAMENTAS | FERRAMENTA | Disjuntor Unipolar Chint DIN Curva C 40A 3KA. Padrão de construção de acordo com a norma DIN, proteção contra toques acidentais, fácil identificação de especificações, montagem e desmontagem rápida em trilho DIN, homologado pelo INMETRO. | Unipolar, Curva C, Corrente nominal: 40A, Capacidade de interrupção de corrente de curto-circuito: 3KA, Fixação em trilho DIN, Bornes protegidos, Homologado pelo INMETRO. | https://www.superproatacado.com.br/disjuntor-unipolar-chint-din-curva-c-40a-3ka-448010/p | https://maiagropet.corpsuite.com.br/outros/mini-disjuntor-trip-40a-curva-c-3ka-guepar | https://carrinho.site/luzemaroffshore.com.br/carrinhodecompras.aspx?guid=528fc&sit=15533&p=408856&vc=71312%3B ¦ https://luzemaroffshore.com.br/Produto.aspx?idProduto=408856 ¦ https://www.amazon.com.br/Mini-Disjuntor-Unipolar-Curva-C-3Ka-Guepar/dp/B09RKKM5WT
11569 | MINI DISJ UNIP CURVA C 3KA GUEPAR 50A | ACESSORIO/MIUDEZA | FERRAMENTAS | FERRAMENTA | Mini disjuntor unipolar curva C com 50A de corrente nominal, 3KA de capacidade interruptora e tensão nominal de 400V. Ideal para proteção de circuitos elétricos contra sobrecarga e curto-circuito em instalações residenciais, comerciais e industriais. | Corrente nominal: 50A, Tensão nominal: 400V, Capacidade interruptora: 3KA, Curva de disparo: C, Frequência: 50/60Hz, Norma: NBR NM 60898/NBR IEC 60947-2 | https://www.entradasdeenergia.com.br/minidisjuntor-din-3p-curva-c-50a-3ka | https://maiagropet.corpsuite.com.br/outros/mini-disjuntor-trip-50a-curva-c-3ka-guepar | https://maiagropet.corpsuite.com.br/outros/mini-disjuntor-trip-50a-curva-c-3ka-guepar ¦ https://www.construthema.com.br/disjuntor-mini-monofasico-mdwp-curva-c-50a-weg ¦ https://luzemaroffshore.com.br/Produto.aspx?idProduto=461665
2169 | MINI TORNO BANCADA FIXO 50MM * | ACESSORIO/MIUDEZA | FERRAMENTAS | FERRAMENTA | Mini Torno de Bancada Fixo 50mm Worker, indicado para fixação de peças, montagem e desmontagem de componentes em ferramentarias, oficinas, obras civis e indústrias. Fabricado com corpo de ferro fundido de alta densidade. | Base fixa, corpo de ferro fundido, altura 14 cm, largura 9 cm, comprimento 12 cm, peso 680 g, abertura da mandíbula 50mm, profundidade máxima para fixação 33mm. | https://www.cefeq.com.br/maq-e-equip-diversos/metal/torno-bancada/mini-torno-de-bancada-fixo-50mm | https://casadosoldador.com.br/p/mini-torno-de-bancada-fixo-50mm-worker-10542 | https://www.universodolar.com.br/mini-torno-de-bancada-fixo-worker-50mm ¦ https://casadosoldador.com.br/p/mini-torno-de-bancada-fixo-50mm-worker-10542 ¦ https://www.cefeq.com.br/maq-e-equip-diversos/metal/torno-bancada/mini-torno-de-bancada-fixo-50mm
4484 | MULTIMETRO DIGITAL | ACESSORIO/MIUDEZA | FERRAMENTAS | FERRAMENTA | Multímetro digital para medição de tensão, corrente e resistência elétrica, com display de 3 1/2 dígitos e precisão variável dependendo da faixa de medição. | Display: 3 1/2 dígitos, 2000 contagens. Velocidade de medida: 2~3 vezes/seg. Indicação de polaridade: automática. Indicação de sobrecarga: '1'. Indicação de bateria fraca: símbolo de bateria. Mudança de faixa: manual. Temperatura de operação: 0°C a 40°C, RH < 75%. Temperatura de armazenamento: -20°C a 60°C, RH < 80%. Altitude de operação: 2000m. Alimentação: bateria 9V (NEDA 1604 ou 6F22 ou 006P). Dimensões: 138(A) x 72(L) x 38(P)mm. Peso: 153g (incluindo bateria). | https://www.molgar.com/assets/documentos/productos/manuales/mul001_manual.pdf | https://www.eletropecas.com/_uploads/ProdutoDownload/produto_20.pdf | https://www.minipa.com.br/categoria/multimetros ¦ https://rocketreach.co/ferramentas-gerais-profile_b5c37319f42e0f5f
1975 | PICADEIRA DE SOLDA COM MOLA * | ACESSORIO/MIUDEZA | FERRAMENTAS | FERRAMENTA | Picadeira de solda com mola, indicada para remoção de escórias e impurezas provenientes dos processos de soldagem. Possui cabo com mola que reduz vibrações e aumenta o desempenho. | Material: Aço carbono forjado; Cabo: Mola espiral; Altura Total: 290mm; Comprimento da Cabeça: 160mm; Comprimento do Punho: 120mm; Gancho de Descanso: Sim; Peso: 500g; Cor: Preto; Modelo: 012223912; Marca: CARBOGRAFITE | https://www.anhangueraferramentas.com.br/produto/martelo-picador-de-solda-com-mola-012223912-carbografite-107967 | https://pt.scribd.com/document/862291513/Picadeira-de-Solda-Pesquisa-Google | https://www.lojadomecanico.com.br/produto/110493/2/253/picadeira-de-solda-com-mola-carbografite-12223912 ¦ https://pt.scribd.com/document/862291513/Picadeira-de-Solda-Pesquisa-Google ¦ https://www.anhangueraferramentas.com.br/produto/martelo-picador-de-solda-com-mola-012223912-carbografite-107967
11995 | PISTOLA APLICADORA DE SELANTES BATERIA | ACESSORIO/MIUDEZA | FERRAMENTAS | FERRAMENTA | A Pistola Aplicadora de Selantes Titanium TI-21/6500P é indicada para aplicação de silicones, selantes e adesivos em cartuchos ou sachês compatíveis de até 600 ml. Possui motor com escovas de carvão, velocidade variável com 6 níveis de ajuste e força de dispensação de até 6.500 Nm. | Marca: Titanium, Modelo: TI-21/6500P, Tensão nominal: 21 V DC, Tecnologia da bateria: Íons de lítio, Compatibilidade de bateria: Titanium 21 V 2 Ah ou 4 Ah, Motor: Com escovas de carvão, Controle de velocidade: Variável com 6 níveis, Força de dispensação: Até 6.500 Nm, Velocidade de dispensação: Até 9,6 mm/s, Capacidade máxima: 600 ml, Nível de pressão sonora: 63 dB(A), Nível de potência sonora: 68 dB(A), Nível de vibração: 7,73 m/s², Garantia: 12 meses | https://rrparafusos.com.br/pistola-aplicadora-de-selante-a-bateria-21-v-600-ml-ti-21-6500p-titanium-08614 | https://varejo.wurth.com.br/p/10183666/pistola-aplicadora-de-selantes-bateria-18v-20-ah-wurth-5700500001-unitario | https://varejo.wurth.com.br/p/10183666/pistola-aplicadora-de-selantes-bateria-18v-20-ah-wurth-5700500001-unitario ¦ https://rrparafusos.com.br/pistola-aplicadora-de-selante-a-bateria-21-v-600-ml-ti-21-6500p-titanium-08614 ¦ https://www.casteloforte.com.br/produto/136338-pistola-aplicadora-de-selantes-platina-ti-2165p-21v-(cartucho-300-ml)
11149 | PISTOLA DE COLA QUENTE 40W MD | ACESSORIO/MIUDEZA | FERRAMENTAS | FERRAMENTA | Pistola de cola quente de 40W, ideal para colagens rápidas em diversos materiais como papel, plástico, madeira e tecidos. Com design ergonômico e fácil manuseio. | Frequência: 60Hz, Potência máxima: 40W, Potência nominal: 12W, Diâmetro máximo do bastão de cola: 11mm, Voltagem: 127/220V, Temperatura: aproximadamente 170°C, Com botão liga e desliga | https://www.dutramaquinas.com.br/p/pistola-de-cola-quente-11-mm-40-watts-pcq-040-pcq-040 | https://www.dismatal.com.br/estatico/dismatal/documentos/3099006000/Manual%20de%20Instru&ccedil;&otilde;es.pdf | https://www.amazon.com.br/Pistola-Cola-Quente-40-Md/dp/B077VWQDFG ¦ https://www.3reletrica.com.br/pistola-de-cola-quente-11mm-40w-bivolt-foxlux ¦ https://rocketreach.co/tres-s-ferramentas-de-precisao-profile_b40edb0effdb7b3a
1004 | PONTEIRO REDONDO 10'' * | ACESSORIO/MIUDEZA | FERRAMENTAS | FERRAMENTA | Ponteiro manual redondo de 10 polegadas, fabricado em aço com alto teor de carbono e ponta temperada, ideal para quebrar e furar alvenaria e concreto. | Material: Aço alto teor de carbono, ponta temperada; Perfil do corpo: Redondo; Medida do corpo: 3/4" - 19 mm; Comprimento total: 10" - 254 mm; Acabamento: Pintado; Indicação de uso: Quebrar e furar alvenaria e concreto. | https://www.todimo.com.br/ponteiro-vonder-redondo-10-3338000100-112071/p | https://montevideoindustrial.com.uy/wp-content/uploads/2022/12/27-911-09-002.pdf | https://www.elitemais.com.br/ponteiro-redondo-10-polegadas-tramontina-para-metal ¦ https://www.tramontina.com.br/ponteiro-redondo-10%22-tramontina-master-com-corpo-em-aco-especial/41136110.html ¦ https://www.lojamerc.com.br/ferramenta-ponteiro-redondo-10---tramontina---41136110/p
17 | PUNCAO DE FURO JOCEC * | ACESSORIO/MIUDEZA | FERRAMENTAS | FERRAMENTA | Punção de furo para furadeira manual da marca Jocec, utilizada para reparo de portas de aço. Garantia de fábrica de 3 meses. | Marca: Jocec; Modelo: 140102; Comprimento: 15 cm; Largura: 15 cm | https://www.mercadolivre.com.br/puncao-de-furo-alicate-rebitadeira-furadeira-manual--jocec/up/MLBU1466922771 | https://www.cofermeta.com.br/construcao/puncao-de-furo-para-furadeira-jocec | https://www.magazinevoce.com.br/magazineproomorelampago/puncao-para-rebitar-furadeira-jocec-000018/p/dbf7cac4f8/fs/afer ¦ https://www.cofermeta.com.br/construcao/puncao-de-furo-para-furadeira-jocec ¦ https://jocec.com.br/produto/furadeira-arrebitadeira-jocec
13 | PUNCAO DE REBITAR JOCEC * | ACESSORIO/MIUDEZA | FERRAMENTAS | FERRAMENTA | Punção de Rebitar Jocec, ferramenta para rebitagem com punção e matriz de furar de 1/8" (3,18mm) e punção e matriz de rebitar de 8 mm. | Produto: Punção, Marca: Jocec, Peso: 0,025 KG, Tamanho do carácter: 8 mm | https://www.gravia.com/puncao-de-rebitar-jocec/p | https://www.gravia.com/puncao-de-rebitar-jocec/p | https://www.gravia.com/puncao-de-rebitar-jocec/p ¦ https://www.shopcoopera.com.br/puncao-de-rebitar---jocec-970339/p?idsku=1238096
3927 | RODEL DE 80 MM CORTADOR DE PISO IRWIN( DUPLO) * | ACESSORIO/MIUDEZA | FERRAMENTAS | FERRAMENTA | Rodel de 80 mm para cortador de piso manual, confeccionado em aço carbono zincado com duplo disco de carboneto de tungstênio, indicado para modelos como HD-500, HD-750, HD-900, XT-50, XT Plus, CG-Pró, TEC 50, TEC 75, TEC 90, MASTER 75 e MASTER 90. | Medidas: 80x8mm, Peso: 0,045kg, Haste em aço carbono zincado, Duplo disco de carboneto de tungstênio/wídia | https://www.superproatacado.com.br/rodel-para-cortador-de-piso-80-mm-duplo-cortag-158843/p | https://www.ferramentaskennedy.com.br/rodel-para-cortador-de-piso-80-mm-duplo-cortag-158843/p | https://www.guaxucabos.com.br/rodel-cortador-pisosazulejos-irwin ¦ https://www.hiperfer.com.br/rodel-80-mm-para-cortador-de-piso-thompson
3382 | SUPORTE PARA SERRA COPO STARRET A - 1 * | ACESSORIO/MIUDEZA | FERRAMENTAS | FERRAMENTA | Suporte de fixação para serra copo da marca Starrett, modelo A1, com capacidade para serras copo de 14 a 30 mm e encaixe de 3/8 polegadas. Ideal para profissionais que precisam de precisão, segurança e durabilidade em operações de perfuração. | Modelo: A1, Marca: Starrett, Capacidade de diâmetro: 14mm a 30mm (9/16” a 1.3/16”), Encaixe: 3/8 polegadas (9,5mm), Haste: 8,75mm (11/32”), Compatível com serras copo bi-metal Starrett, Garantia: 3 meses (defeitos de fabricação) | https://www.titaferramentas.com.br/suporte-de-fixacao-para-serra-copo-14-30mm-encaixe-9-5mm-a1-starrett/p/7891265551412 | https://www.grprodutosindustriais.com.br/wp-content/uploads/2022/07/Starrett-Catalogo-Serras-e-Ferramentas.pdf | https://www.sertao.com.br/suporte-de-fixacao-para-serra-copo-1-4-starrett-530637/p ¦ https://www.anhangueraferramentas.com.br/produto/suporte-de-fixacao-14-30mm-sds-plus-haste-3-8-para-serras-copo-bi-metal-a1-1-starrett-135909
3381 | SUPORTE PARA SERRA COPO STARRET A - 2 * | ACESSORIO/MIUDEZA | FERRAMENTAS | FERRAMENTA | O Suporte para Serra Copo A2 Starrett é projetado para uso profissional, oferecendo estabilidade e redução de vibrações. Ideal para serralherias, instalações elétricas, hidráulicas, montagens industriais e reformas em geral. | Modelo: A2; Marca: Starrett; Tipo: Suporte de fixação para serra copo; Capacidade de diâmetro: 32mm a 210mm (1.1/4” a 8.9/32”); Haste: 11,00mm (7/16”); Mandril: 13,00mm (1/2”); Garantia: 3 meses (defeitos de fabricação) | https://www.titaferramentas.com.br/suporte-de-fixacao-para-serra-copo-32-210mm-encaixe-13mm-a2-starrett/p/7891265551429 | https://www.titaferramentas.com.br/suporte-de-fixacao-para-serra-copo-32-210mm-encaixe-13mm-a2-starrett/p/7891265551429 | https://www.sertao.com.br/suporte-de-fixacao-para-serra-copo-1-4-starrett-530637/p ¦ https://www.eletrorastro.com.br/produto/suporte-serra-copo-a2-13mm-1-2-starrett-80507 ¦ https://www.anhangueraferramentas.com.br/produto/suporte-para-serra-copo-32-x-210mm-1-2-a2-starrett-77964